## Hoja 1
FDV030 | Ud |  | Contraventana exterior de madera.
Contraventana mallorquina, exterior, de madera de pino melis para barnizar, con una hoja de lamas fijas, de 50x150 cm, colocada en ventana.
Descompuesto |  | Ud |  | Descomposición | Rend. | Precio unitario | Precio partida
mt22xcv030c |  | m² |  | Contraventana mallorquina formada por lamas fijas, de madera de pino melis para barnizar. | 0.75 | 289.98 | 217.49
mt22xcv031a |  | Ud |  | Accesorios, herrajes de colgar y apertura, tornillería de acero inoxidable, elementos de estanqueidad, accesorios y utillajes de mecanizado homologados, para contraventanas de madera de una hoja practicable. | 1 | 12 | 12
mo016 |  | h |  | Oficial 1ª carpintero. | 0.235 | 17.7 | 4.16
mo053 |  | h |  | Ayudante carpintero. | 0.235 | 16.82 | 3.95
|  | % |  | Medios auxiliares | 2 | 237.6 | 4.75
|  | % |  | Costes indirectos | 3 | 242.35 | 7.27
Coste de mantenimiento decenal: 62,41€ en los primeros 10 años. | [5 empty] | Total: | 249.62