## Hoja 1
FEC025 | m | Zuncho horizontal de bloques en "U" de hormigón.
Zuncho horizontal, de bloques en "U" de hormigón celular, 62,5x25x30 cm, densidad 400 kg/m³, conductividad térmica 0,1 W/(mK), para revestir, recibidos con mortero para juntas finas; con refuerzo de hormigón de relleno, HA-25/B/12/XC2, preparado en obra, vertido con medios manuales, y acero UNE-EN 10080 B 500 S, cuantía 4,3 kg/m; para muro de carga de fábrica. Incluso alambre de atar y separadores. El precio incluye la elaboración de la ferralla (corte, doblado y conformado de elementos) en taller industrial y el montaje en el lugar definitivo de su colocación en obra.
Código |  | Unidad | Descripción | Rendimiento |  |  | Precio unitario | Importe
1 |  |  | Materiales
mt02bhc016ua |  | Ud | Bloque en "U" de hormigón celular, 62,5x25x30 cm, densidad 400 kg/m³, conductividad térmica 0,1 W/(mK), para revestir, según UNE-EN 771-4. | 1.6 |  |  | 6.27 | 10.03
mt09mif065a |  | kg | Mortero para juntas finas, compuesto por cemento blanco, cal grasa, arena silícea y aditivo retenedor de agua a base de celulosa, de aplicación en fábricas de bloque de hormigón celular, suministrado en sacos de 25 kg, según UNE-EN 998-2. | 1.2 |  |  | 0.55 | 0.66
mt07aco010c |  | kg | Ferralla elaborada en taller industrial con acero en barras corrugadas, UNE-EN 10080 B 500 S, de varios diámetros. | 4.3 |  |  | 1.6 | 6.88
mt08var050 |  | kg | Alambre galvanizado para atar, de 1,30 mm de diámetro. | 0.099 |  |  | 1.1 | 0.11
mt08cem011a |  | kg | Cemento Portland CEM II/B-L 32,5 R, color gris, en sacos, según UNE-EN 197-1. | 34.675 |  |  | 0.1 | 3.47
mt08aaa010a |  | m³ | Agua. | 0.006 |  |  | 1.5 | 0.01
mt01arg006 |  | t | Arena de cantera, para hormigón preparado en obra. | 0.047 |  |  | 16.79 | 0.79
mt01arg007a |  | t | Árido grueso homogeneizado, de tamaño máximo 12 mm. | 0.094 |  |  | 16.64 | 1.56
|  |  |  | Subtotal materiales: |  |  |  | 23.51
2 |  |  | Equipo y maquinaria
mq06hor010 |  | h | Hormigonera. | 0.057 |  |  | 1.88 | 0.11
|  |  |  | Subtotal equipo y maquinaria: |  |  |  | 0.11
3 |  |  | Mano de obra
mo021 |  | h | Oficial 1ª construcción en trabajos de albañilería. | 0.274 |  |  | 20.3 | 5.56
mo114 |  | h | Peón ordinario construcción en trabajos de albañilería. | 0.274 |  |  | 19.07 | 5.23
mo043 |  | h | Oficial 1ª ferrallista. | 0.09 |  |  | 21.14 | 1.9
mo090 |  | h | Ayudante ferrallista. | 0.09 |  |  | 20.41 | 1.84
|  |  |  | Subtotal mano de obra: |  |  |  | 14.53
4 |  |  | Costes directos complementarios
|  | % | Costes directos complementarios | 2 |  |  | 38.15 | 0.76
Coste de mantenimiento decenal: 1,95€ en los primeros 10 años. |  |  |  | Costes directos (1+2+3+4): |  |  |  | 38.91
Referencia norma UNE y Título de la norma transposición de norma armonizada |  |  |  |  | Aplicabilidad(a) | Obligatoriedad(b) |  | Sistema(c)
UNE-EN 771-4:2011/A1:2016 |  |  |  |  | 1062020 | 1062020 |  | 2+/4
Especificaciones de piezas para fábrica de albañilería. Parte 4: Bloques de hormigón celular curado en autoclave.
UNE-EN 998-2:2012 |  |  |  |  | 162011 | 162012 |  | 2+/4
Especificaciones de los morteros para albañilería. Parte 2: Morteros para albañilería
UNE-EN 197-1:2011 |  |  |  |  | 172012 | 172013 |  | 1+
Cemento. Parte 1: Composición, especificaciones y criterios de conformidad de los cementos comunes.
(a) Fecha de aplicabilidad de la norma armonizada e inicio del período de coexistencia
(b) Fecha final del período de coexistencia / entrada en vigor marcado CE
(c) Sistema de evaluación y verificación de la constancia de las prestaciones