## Hoja 1
FJE015 | m² | Ajardinamiento vertical con cultivo hidropónico en geoproductos, para exterior, sistema "SINGULAR GREEN".
Ajardinamiento vertical con cultivo hidropónico en geoproductos, para exterior, sistema F+P Mixto "SINGULAR GREEN", con una superficie de hasta 5 m²; compuesto de: SUBESTRUCTURA SOPORTE: entramado metálico de perfiles tubulares de aluminio anodizado, de sección cuadrada, de 40x40 mm y 3 mm de espesor, fijados al soporte base con escuadras y tornillos, con una modulación de 300 mm; IMPERMEABILIZACIÓN: panel impermeabilizante SG-P10 "SINGULAR GREEN", de 3050x2050 mm, formado por placas de PVC extrusionado, color blanco, de 10 mm de espesor, con las juntas selladas con masilla a base de poliuretano de secado rápido, fijadas a la subestructura soporte con tornillos; MEDIO DE CULTIVO: geocompuesto formado por una capa de geotextil no tejido y una manta de retención SG-M500 "SINGULAR GREEN", con los bolsillos rellenos con sustrato orgánico SG-MS05 "SINGULAR GREEN", de fibras deshidratadas de musgo; fijado a la impermeabilización con grapas de acero inoxidable; VEGETACIÓN: especies de plantas para exterior, seleccionadas para una temperatura mínima en invierno sin especificar; con una densidad de plantación de 30 ud/m². El precio no incluye el mantenimiento y reposición parcial de la vegetación, la instalación de riego y evacuación, el sistema centralizado de control ni el canalón para recogida de aguas.
Código |  |  | Unidad | Descripción | Rendimiento | Precio unitario | Importe
1 |  |  |  | Materiales
mt15var040a |  |  | m | Perfil tubular de aluminio anodizado, de sección cuadrada, de 40x40 mm y 3 mm de espesor, con escuadras y tornillos, para la fijación de paneles impermeabilizantes. | 3 | 6.93 | 20.79
mt15isg010d |  |  | m² | Panel impermeabilizante SG-P10 "SINGULAR GREEN", de 3050x2050 mm, formado por placas de PVC extrusionado, color blanco, de 10 mm de espesor, con las juntas selladas con masilla a base de poliuretano de secado rápido. | 1 | 31.19 | 31.19
mt14ges010d |  |  | m² | Geocompuesto formado por una capa de geotextil no tejido y una manta de retención SG-M500 "SINGULAR GREEN"; con grapas de acero inoxidable. | 1 | 10.5 | 10.5
mt48sas010d |  |  | kg | Sustrato orgánico SG-MS05 "SINGULAR GREEN", de fibras deshidratadas de musgo, para ajardinamientos verticales. | 0.45 | 11.5 | 5.18
mt48epa020b248 |  |  | Ud | Especies de plantas para exterior, seleccionadas para una temperatura mínima en invierno sin especificar, 2,48€/ud, suministradas en contenedor; para sistemas de ajardinamiento vertical. | 30 | 2.48 | 74.4
[5 empty] | Subtotal materiales: |  | 142.06
2 |  |  |  | Mano de obra
mo011 |  |  | h | Oficial 1ª montador. | 1.061 | 19.48 | 20.67
mo080 |  |  | h | Ayudante montador. | 1.061 | 18.17 | 19.28
mo040 |  |  | h | Oficial 1ª jardinero. | 0.605 | 18.91 | 11.44
mo086 |  |  | h | Ayudante jardinero. | 0.605 | 18.17 | 10.99
[5 empty] | Subtotal mano de obra: |  | 62.38
3 |  |  |  | Costes directos complementarios
|  |  | % | Costes directos complementarios | 2 | 204.44 | 4.09
Coste de mantenimiento decenal: 548,23€ en los primeros 10 años. |  |  |  |  | Costes directos (1+2+3): |  | 208.53