## Hoja 1
FJG016 | m² |  | Automatización de riego de ajardinamiento vertical con cultivo hidropónico en geoproductos, sistema "SINGULAR GREEN".
Automatización de riego de ajardinamiento vertical con cultivo hidropónico en geoproductos, para exterior, sistema F+P "SINGULAR GREEN", con una superficie de entre 10 y 25 m², con sistema SG-A24R con ajustes avanzados de funcionamiento: activación del riego en función de la humedad o de la temperatura, tiempos de riego, señal de avería, alojado en local técnico de instalaciones; compuesto de los siguientes elementos: programador electrónico para riego automático con capacidad para poner en funcionamiento varias electroválvulas simultáneamente y colocación mural en interior; sensor de temperatura ambiente, sensor de humedad y sensor de caudal con cable de conexión; elementos de control de la fertilización y monitorización de la calidad del agua. El precio no incluye la comprobación y el mantenimiento de las instalaciones.
Código |  | Unidad |  | Descripción | Rendimiento | Precio unitario | Importe
1 |  |  |  | Materiales
mt48rsg011Fa |  | m² |  | Sistema para automatización de riego con fertilización y evacuación de aguas con recirculación para posteriores riegos, SG-A24R "SINGULAR GREEN", con ajustes avanzados de funcionamiento: activación del riego en función de la humedad o de la temperatura, tiempos de riego, señal de avería; compuesto de los siguientes elementos: programador electrónico para riego automático con capacidad para poner en funcionamiento varias electroválvulas simultáneamente y colocación mural en interior; sensor de temperatura ambiente, sensor de humedad y sensor de caudal con cable de conexión; elementos de control de la fertilización y monitorización de la calidad del agua, para una superficie ajardinada de entre 10 y 25 m². | 1 | 25 | 25
[5 empty] | Subtotal materiales: |  | 25
2 |  |  |  | Mano de obra
mo003 |  | h |  | Oficial 1ª electricista. | 1.609 | 20.87 | 33.58
mo102 |  | h |  | Ayudante electricista. | 3.469 | 19.58 | 67.92
[5 empty] | Subtotal mano de obra: |  | 101.5
3 |  |  |  | Costes directos complementarios
|  | % |  | Costes directos complementarios | 2 | 126.5 | 2.53
Coste de mantenimiento decenal: 45,68€ en los primeros 10 años. |  |  |  |  | Costes directos (1+2+3): |  | 129.03