## Hoja 1
FJI025 | m² | Ajardinamiento vertical con cultivo hidropónico en geoproductos, para interior, sistema "PAISAJISMO URBANO".
Ajardinamiento vertical con cultivo hidropónico en geoproductos, para interior, sistema F+P "PAISAJISMO URBANO", con una superficie de entre 15 y 25 m²; compuesto de: SUBESTRUCTURA SOPORTE: entramado metálico de perfiles tubulares de aluminio lacado, color blanco, de sección rectangular, de 40x20 mm y 1 mm de espesor, fijados al soporte base con tacos de expansión y tornillos con arandela de EPDM, con una modulación de 400 mm; IMPERMEABILIZACIÓN: panel impermeabilizante P-URB/751 "PAISAJISMO URBANO", de 3050x2050 mm, formado por placas de PVC extrusionado, color blanco, de 10 mm de espesor, con las juntas selladas con masilla a base de poliuretano de secado rápido, fijadas a la subestructura soporte con remaches de aluminio; MEDIO DE CULTIVO: geocompuesto formado por una capa de geotextil no tejido y una manta de retención, P-URB/702 "PAISAJISMO URBANO", de 6 (3+3) mm de espesor total, fijado a la impermeabilización con grapas de acero inoxidable; VEGETACIÓN: especies de plantas para interior; con una densidad de plantación de 30 ud/m². El precio no incluye el mantenimiento y reposición parcial de la vegetación, la instalación de riego y evacuación, el sistema centralizado de control ni el canalón para recogida de aguas.
Código |  |  | Unidad | Descripción | Rendimiento | Precio unitario | Importe
1 |  |  |  | Materiales
mt15var050a |  |  | m | Perfil tubular de aluminio lacado, color blanco, de sección rectangular, de 40x20 mm y 1 mm de espesor, con tacos de expansión de 8x40 mm y tornillos de 5x40 mm, con arandela de EPDM de 16 mm de diámetro, para la fijación de paneles impermeabilizantes; para una superficie ajardinada de entre 15 y 25 m². | 3.3 | 6.05 | 19.97
mt15isp010a |  |  | m² | Panel impermeabilizante P-URB/751 "PAISAJISMO URBANO", de 3050x2050 mm, formado por placas de PVC extrusionado, color blanco, de 10 mm de espesor, con las juntas selladas con masilla a base de poliuretano de secado rápido; con remaches de aluminio, de 4,8x18 mm, para la fijación a la subestructura soporte; para una superficie ajardinada de entre 15 y 25 m². | 1.25 | 25.36 | 31.7
mt14gdp010a |  |  | m² | Geocompuesto formado por una capa de geotextil no tejido de polipropileno de 60 g/m² y una manta de retención elaborada con un 90% de fibras sintéticas y un 10% de fibras biodegradables, de 212 g/m², P-URB/702 "PAISAJISMO URBANO", de 6 (3+3) mm de espesor total; con grapas de acero inoxidable, para una superficie ajardinada de entre 15 y 25 m². | 1.2 | 8.52 | 10.22
mt48epu010a175 |  |  | Ud | Especies de plantas para interior, 1,75€/ud, suministradas en contenedor; para sistemas de ajardinamiento vertical "PAISAJISMO URBANO". | 30 | 1.75 | 52.5
[5 empty] | Subtotal materiales: |  | 114.39
2 |  |  |  | Equipo y maquinaria
mq05pdm010a |  |  | h | Compresor portátil eléctrico 2 m³/min de caudal. | 1.354 | 3.81 | 5.16
[5 empty] | Subtotal equipo y maquinaria: |  | 5.16
3 |  |  |  | Mano de obra
mo011 |  |  | h | Oficial 1ª montador. | 0.908 | 19.78 | 17.96
mo080 |  |  | h | Ayudante montador. | 0.908 | 18.54 | 16.83
mo040 |  |  | h | Oficial 1ª jardinero. | 0.607 | 19.23 | 11.67
mo086 |  |  | h | Ayudante jardinero. | 0.607 | 18.54 | 11.25
[5 empty] | Subtotal mano de obra: |  | 57.71
4 |  |  |  | Costes directos complementarios
|  |  | % | Costes directos complementarios | 2 | 177.26 | 3.55
Coste de mantenimiento decenal: 325,82€ en los primeros 10 años. |  |  |  |  | Costes directos (1+2+3+4): |  | 180.81