## Hoja 1
FLA010 | m² |  | Fachada simple de panel de chapa perfilada de acero.
Cerramiento de fachada simple formado por paneles de chapa perfilada nervada de acero S320 GD galvanizado de 0,8 mm espesor y 40 mm altura de cresta.
Código |  | Unidad |  | Descripción | Rendimiento | Precio unitario | Importe
1 |  |  |  | Materiales
mt13ccg100h |  | m² |  | Chapa perfilada nervada de acero UNE-EN 10346 S320 GD galvanizado de 0,8 mm espesor y 40 mm altura de cresta. | 1.05 | 8.57 | 9
mt13ccg020e |  | m² |  | Remate lateral de acero galvanizado, espesor 0,6 mm, desarrollo 500 mm. | 0.34 | 4.45 | 1.51
mt13ccg030d |  | Ud |  | Tornillo autorroscante de 6,5x70 mm de acero inoxidable, con arandela. | 1.5 | 0.5 | 0.75
mt13ccg040 |  | m |  | Junta de estanqueidad para chapas perfiladas de acero. | 0.42 | 0.9 | 0.38
mt13ccg030f |  | Ud |  | Tornillo autorroscante de 4,2x13 mm de acero inoxidable, con arandela. | 2.05 | 0.05 | 0.1
[5 empty] | Subtotal materiales: |  | 11.74
2 |  |  |  | Equipo y maquinaria
mq08sol020 |  | h |  | Equipo y elementos auxiliares para soldadura eléctrica. | 0.117 | 3.1 | 0.36
[5 empty] | Subtotal equipo y maquinaria: |  | 0.36
3 |  |  |  | Mano de obra
mo051 |  | h |  | Oficial 1ª montador de cerramientos industriales. | 0.325 | 18.23 | 5.92
mo098 |  | h |  | Ayudante montador de cerramientos industriales. | 0.325 | 16.95 | 5.51
[5 empty] | Subtotal mano de obra: |  | 11.43
4 |  |  |  | Costes directos complementarios
|  | % |  | Costes directos complementarios | 2 | 23.53 | 0.47
Coste de mantenimiento decenal: 2,64€ en los primeros 10 años. |  |  |  |  | Costes directos (1+2+3+4): |  | 24