## Hoja 1
FLM015 | m² | Cerramiento de fachada de paneles sándwich aislantes "ACH", de acero.
Cerramiento de fachada con paneles sándwich aislantes de acero, modelo M "ACH", de 50 mm de espesor y 1150 mm de ancho, formados por doble cara metálica de chapa estándar de acero, acabado prelacado, Granite Standard, de espesor exterior 0,5 mm y espesor interior 0,5 mm y alma aislante de lana de roca de densidad media 55 kg/m³, montados en posición vertical, con sistema de fijación oculto.
Código |  | Unidad | Descripción | Rendimiento | Precio unitario | Importe
1 |  |  | Materiales
mt12ppa010ahf |  | m² | Panel sándwich aislante de acero, modelo M "ACH", para fachadas, de 50 mm de espesor y 1150 mm de ancho, formado por doble cara metálica de chapa estándar de acero, acabado prelacado, Granite Standard, de espesor exterior 0,5 mm y espesor interior 0,5 mm y alma aislante de lana de roca de densidad media 55 kg/m³, con junta diseñada para fijación con tornillos ocultos, remates y accesorios. | 1.05 | 37.26 | 39.12
mt13ccg030e |  | Ud | Tornillo autorroscante de 6,5x130 mm de acero inoxidable, con arandela. | 8 | 0.8 | 6.4
mt13ccg040 |  | m | Junta de estanqueidad para chapas perfiladas de acero. | 2 | 0.9 | 1.8
|  |  |  | Subtotal materiales: |  | 47.32
2 |  |  | Mano de obra
mo051 |  | h | Oficial 1ª montador de cerramientos industriales. | 0.23 | 18.23 | 4.19
mo098 |  | h | Ayudante montador de cerramientos industriales. | 0.23 | 16.95 | 3.9
|  |  |  | Subtotal mano de obra: |  | 8.09
3 |  |  | Costes directos complementarios
|  | % | Costes directos complementarios | 2 | 55.41 | 1.11
Coste de mantenimiento decenal: 4,52€ en los primeros 10 años. |  |  |  | Costes directos (1+2+3): |  | 56.52