## Hoja 1
FLM020 | m² |  | Revestimiento exterior de fachada, de chapa de perfil arquitectónico.
Revestimiento exterior de fachada, de chapa perforada de perfil arquitectónico, con un porcentaje de huecos del 35%, de acero galvanizado prelacado, sección ondulada, altura de onda 44 mm, anchura útil 930 mm, espesor 0,60 mm, entre 1,8 y 13,5 m de longitud, color blanco, Euroclase C-s3, d0 de reacción al fuego. Colocación en posición vertical mediante sistema de fijación vista, con solapes transversales y longitudinales de 100 mm. El precio no incluye la subestructura soporte.
Código |  | Unidad |  | Descripción | Rendimiento | Precio unitario | Importe
1 |  |  |  | Materiales
mt13ccg210ac |  | m² |  | Chapa perforada de perfil arquitectónico, con un porcentaje de huecos del 35%, de acero galvanizado prelacado, sección ondulada, altura de onda 44 mm, anchura útil 930 mm, espesor 0,6 mm, entre 1,8 y 13,5 m de longitud, color blanco, Euroclase C-s3, d0 de reacción al fuego. | 1.2 | 10.82 | 12.98
mt13ccg205d |  | Ud |  | Incremento del precio por m² de chapa de perfil arquitectónico, para revestimientos de superficie mayor de 200 m². | 1 | 2.91 | 2.91
mt13ccg206a |  | Ud |  | Kit de accesorios de acero galvanizado para fijación vista de chapas de perfil arquitectónico, sobre subestructura soporte. | 1 | 2.91 | 2.91
[5 empty] | Subtotal materiales: |  | 18.8
2 |  |  |  | Mano de obra
mo052 |  | h |  | Oficial 1ª montador de sistemas de fachadas prefabricadas. | 0.63 | 23.16 | 14.59
mo099 |  | h |  | Ayudante montador de sistemas de fachadas prefabricadas. | 0.63 | 21.78 | 13.72
[5 empty] | Subtotal mano de obra: |  | 28.31
3 |  |  |  | Costes directos complementarios
|  | % |  | Costes directos complementarios | 3 | 47.11 | 1.41
Coste de mantenimiento decenal: 3,78€ en los primeros 10 años. |  |  |  |  | Costes directos (1+2+3): |  | 48.52