## Hoja 1
FLY050 |  | m² |  | Sistema "VALERO COMPOPLAK", para fachada ligera.
Sistema de fachada ligera "VALERO COMPOPLAK", formado por panel "VALERO COMPOPLAK", de 100 mm de espesor, 1200 mm de anchura y 2700 mm de longitud, formado por núcleo de poliestireno expandido (EPS), densidad 30 kg/m³, revestido por las dos caras con fibra de vidrio, de 450 g/m² y composite (WPC), con ranuras en los laterales para permitir el paso del perfil de conexión entre paneles; fijado mecánicamente sobre entramado estructural de madera (no incluido en este precio) con tornillos autoperforantes para madera, de 6 mm de diámetro y 120 mm de longitud, de acero galvanizado con revestimiento de cromo (4 ud/m²) y adhesivo bicomponente "VALERO COMPOPLAK"; refuerzo de juntas entre paneles mediante adhesivo bicomponente "VALERO COMPOPLAK", perfiles de MDF "VALERO COMPOPLAK", de 3660x100x10 mm y malla de fibra de vidrio "VALERO COMPOPLAK"; revestido con mortero acrílico de 2 a 3 mm de espesor, color Blanco, acabado gota, previa imprimación con imprimación de fondo, reguladora de la absorción.
Código | Unidad |  | Descripción |  | Rendimiento | Precio unitario | Importe
1 |  |  | Materiales
mt12ppe010g | m² |  | Panel "VALERO COMPOPLAK", de 100 mm de espesor, 1200 mm de anchura y 2700 mm de longitud, formado por núcleo de poliestireno expandido (EPS), densidad 30 kg/m³, revestido por las dos caras con fibra de vidrio, de 450 g/m² y composite (WPC), con ranuras en los laterales para permitir el paso del perfil de conexión entre paneles; resistencia térmica 2,85 m²K/W, conductividad térmica 0,035 W/(mK), factor de resistencia a la difusión del vapor de agua 716, Euroclase E de reacción al fuego, resistencia a flexión 0,603 N/mm² y módulo de elasticidad 54,16 N/mm². |  | 1.02 | 30 | 30.6
mt12ppe020a | m |  | Perfil de MDF "VALERO COMPOPLAK", de 3660x100x10 mm. |  | 1 | 0.83 | 0.83
mt12ppe030a | kg |  | Adhesivo bicomponente "VALERO COMPOPLAK". |  | 0.8 | 9.17 | 7.34
mt12ppe050a | m² |  | Malla de fibra de vidrio "VALERO COMPOPLAK". |  | 0.35 | 3 | 1.05
mt07mee570ci | Ud |  | Tornillo autoperforante para madera, de 6 mm de diámetro y 120 mm de longitud, de acero galvanizado con revestimiento de cromo. |  | 4 | 0.45 | 1.8
mt28mac020aba1a | kg |  | Revestimiento acrílico de 2 a 3 mm de espesor, color Blanco, acabado gota. Según UNE-EN 15824. |  | 2 | 4.78 | 9.56
mt28pcc060ba1a | kg |  | Imprimación de fondo y reguladora de la absorción color Blanco, compuesta de aglutinantes orgánicos y pigmentos resistentes a los álcalis. |  | 0.2 | 5.21 | 1.04
[5 empty] | Subtotal materiales: |  | 52.22
2 |  |  | Mano de obra
mo052 | h |  | Oficial 1ª montador de sistemas de fachadas prefabricadas. |  | 0.285 | 17.97 | 5.12
mo099 | h |  | Ayudante montador de sistemas de fachadas prefabricadas. |  | 0.285 | 16.69 | 4.76
mo039 | h |  | Oficial 1ª revocador. |  | 0.194 | 17.39 | 3.37
mo079 | h |  | Ayudante revocador. |  | 0.194 | 16.69 | 3.24
[5 empty] | Subtotal mano de obra: |  | 16.49
3 |  |  | Costes directos complementarios
| % |  | Costes directos complementarios |  | 2 | 68.71 | 1.37
[5 empty] | Costes directos (1+2+3): |  | 70.08