## Hoja 1
FOL100 | m |  | Mampara de aluminio y doble acristalamiento Radiaglass "INTELLIGLASS".
Partición interior formada por mampara de aluminio prelacado, acristalada, compuesta por panel machihembrado compuesto por dos chapas de aluminio prelacado, con aislamiento intermedio de lana mineral, perfiles de aluminio prelacado y panel de 1000 mm de anchura y 2000 mm de altura, de doble acristalamiento Radiaglass "INTELLIGLASS".
Código |  | Unidad |  | Descripción | Rendimiento | Precio unitario | Importe
1 |  |  |  | Materiales
mt26mal010a |  | m² |  | Panel ciego machihembrado para mamparas, formado por dos chapas de aluminio prelacado con aislamiento intermedio de lana mineral de conductividad térmica 0,039 W/(mK). | 0.9 | 67.8 | 61.02
mt26mal020a |  | m |  | Perfil en "U" de aluminio prelacado para mamparas. | 0.9 | 7.77 | 6.99
mt26mal030a |  | m |  | Rodapié de aluminio prelacado para mamparas. | 1 | 9.94 | 9.94
mt26mac040 |  | m |  | Perfil de aluminio lacado para recibido del vidrio en mamparas. | 4 | 5.83 | 23.32
mt37bci010a |  | Ud |  | Bomba circuladora "INTELLIGLASS", clase de eficiencia energética A, para una superficie de acristalamiento Radiaglass de hasta 15 m². Incluso valvulería, accesorios de conexión, filtro retenedor de residuos, temporizador, centralita de regulación, termostato de ambiente, tubo de polietileno reticulado (PE-X) con barrera de oxígeno, de 20 mm de diámetro exterior y 2 mm de espesor, y coquilla de espuma elastomérica. | 0.07 | 1568.4 | 109.79
mt21vei010b |  | Ud |  | Panel de 1000 mm de anchura y 2000 mm de altura, de doble acristalamiento Radiaglass "INTELLIGLASS", conjunto formado por dos hojas de vidrio laminar incoloro, de 6+6 mm de espesor, compuestas por dos lunas de vidrio de 6 mm, unidas mediante una lámina incolora de butiral de polivinilo; con cámara de agua en circulación, de 16 mm, con perfil separador de plástico y doble sellado perimetral. | 1 | 298.4 | 298.4
[5 empty] | Subtotal materiales: |  | 509.46
2 |  |  |  | Mano de obra
mo011 |  | h |  | Oficial 1ª montador. | 1.425 | 18.23 | 25.98
mo080 |  | h |  | Ayudante montador. | 1.425 | 16.95 | 24.15
mo008 |  | h |  | Oficial 1ª fontanero. | 0.95 | 18.23 | 17.32
mo107 |  | h |  | Ayudante fontanero. | 0.95 | 16.94 | 16.09
[5 empty] | Subtotal mano de obra: |  | 83.54
3 |  |  |  | Costes directos complementarios
|  | % |  | Costes directos complementarios | 2 | 593 | 11.86
Coste de mantenimiento decenal: 84,68€ en los primeros 10 años. |  |  |  |  | Costes directos (1+2+3): |  | 604.86