## Hoja 1
FOM010 | m² |  | Mampara modular.
Partición desmontable formada por mampara modular de vidrio laminar de seguridad 6+6 con butiral translúcido.
Código |  | Unidad |  | Descripción | Rendimiento | Precio unitario | Importe
1 |  |  |  | Materiales
mt26mmd010hf |  | m² |  | Mampara modular de vidrio laminar de seguridad 6+6 con butiral translúcido, junta entre vidrios con silicona, sin perfiles entre módulos, perfiles vistos superiores de 35x45 mm e inferiores de 60x45 mm, de aluminio anodizado o lacado estándar. | 1 | 173.86 | 173.86
[5 empty] | Subtotal materiales: |  | 173.86
2 |  |  |  | Mano de obra
mo011 |  | h |  | Oficial 1ª montador. | 1.188 | 18.23 | 21.66
mo080 |  | h |  | Ayudante montador. | 1.188 | 16.95 | 20.14
[5 empty] | Subtotal mano de obra: |  | 41.8
3 |  |  |  | Costes directos complementarios
|  | % |  | Costes directos complementarios | 2 | 215.66 | 4.31
Coste de mantenimiento decenal: 11,00€ en los primeros 10 años. |  |  |  |  | Costes directos (1+2+3): |  | 219.97