## Hoja 1
FRA010 | m | Albardilla.
Albardilla de mármol Blanco Macael para cubrición de muros, hasta 20 cm de anchura y 2 cm de espesor.
Descompuesto |  | Ud | Descomposición |  | Rend. | Precio unitario |  | Precio partida
mt09moe010b |  | m³ | Mortero de cemento CEM II/B-P 32,5 N, hidrófugo, tipo M-10, confeccionado en obra con 380 kg/m³ de cemento y una proporción en volumen 1/4. |  | 0.005 | 143.1 |  | 0.72
mt20apn010aa |  | m | Albardilla de mármol Blanco Macael para cubrición de muros, hasta 20 cm de anchura y 2 cm de espesor, con goterón, cara y canto recto pulidos, según UNE-EN 771-6. |  | 1.1 | 15.46 |  | 17.01
mt09mcr220 |  | kg | Mortero de rejuntado para revestimientos, interiores o exteriores, de piedra natural, pulida o para pulir, compuesto de cemento, áridos a base de polvo de mármol, pigmentos resistentes a los álcalis y aditivos especiales. |  | 0.015 | 1.8 |  | 0.03
mo019 |  | h | Oficial 1ª construcción. |  | 0.285 | 17.39 |  | 4.96
mo105 |  | h | Peón ordinario construcción. |  | 0.285 | 16.13 |  | 4.6
|  | % | Medios auxiliares |  | 2 | 27.32 |  | 0.55
|  | % | Costes indirectos |  | 3 | 27.87 |  | 0.84
Coste de mantenimiento decenal: 2,01€ en los primeros 10 años. | [5 empty] | Total: |  | 28.71
Referencia norma UNE y Título de la norma transposición de norma armonizada |  |  |  | Aplicabilidad (1) |  |  | Obligatoriedad (2) |  | Sistema (3)
UNE-EN 771-6:2006 |  |  |  | 182006 |  |  | 182007 |  | 2+/3/4
Especificación de piezas para fábrica de albañilería. Parte 6: Piezas de piedra natural.
(1) Fecha de aplicabilidad de la norma armonizada e inicio del período de coexistencia
(2) Fecha final del período de coexistencia / entrada en vigor marcado CE
(3) Sistema de evaluación de la conformidad