## Hoja 1
FRB010 | m | Remate de balcón.
Remate de balcón de mármol Blanco Macael, hasta 20 cm de anchura y 2 cm de espesor.
Descompuesto |  | Ud | Descomposición | Rend. | Precio unitario | Precio partida
mt09moe010b |  | m³ | Mortero de cemento CEM II/B-P 32,5 N, hidrófugo, tipo M-10, confeccionado en obra con 380 kg/m³ de cemento y una proporción en volumen 1/4. | 0.005 | 143.1 | 0.72
mt20zpn010aa |  | m | Remate de balcón de mármol Blanco Macael, hasta 20 cm de anchura y 2 cm de espesor, con goterón, cara y canto recto pulidos, según UNE-EN 771-6. | 1.05 | 15.46 | 16.23
mt09mcr220 |  | kg | Mortero de rejuntado para revestimientos, interiores o exteriores, de piedra natural, pulida o para pulir, compuesto de cemento, áridos a base de polvo de mármol, pigmentos resistentes a los álcalis y aditivos especiales. | 0.015 | 1.8 | 0.03
mo019 |  | h | Oficial 1ª construcción. | 0.205 | 17.39 | 3.56
mo105 |  | h | Peón ordinario construcción. | 0.205 | 16.13 | 3.31
|  | % | Medios auxiliares | 2 | 23.85 | 0.48
|  | % | Costes indirectos | 3 | 24.33 | 0.73
Coste de mantenimiento decenal: 4,26€ en los primeros 10 años. |  |  |  |  | Total: | 25.06