## Hoja 1
FRD020 | m | Dintel de perfil laminado simple.
Dintel de perfil de acero S275JR, laminado en caliente, formado por pieza simple de la serie L 80x8, con capa de imprimación anticorrosiva.
Descompuesto |  | Ud | Descomposición |  | Rend. | Precio unitario |  | Precio partida
mt07ala140aua |  | m | Perfil de acero UNE-EN 10025 S275JR, serie L 80x8, laminado en caliente, para aplicaciones estructurales. Elaborado en taller y colocado en obra. |  | 1 | 10.38 |  | 10.38
mt07ala011b |  | kg | Pletina de acero laminado UNE-EN 10025 S275JR, en perfil plano laminado en caliente, para aplicaciones estructurales. |  | 0.4 | 1.68 |  | 0.67
mt27pfi010 |  | l | Imprimación de secado rápido, formulada con resinas alquídicas modificadas y fosfato de zinc. |  | 0.096 | 4.8 |  | 0.46
mo019 |  | h | Oficial 1ª construcción. |  | 0.187 | 17.39 |  | 3.25
mo105 |  | h | Peón ordinario construcción. |  | 0.187 | 16.13 |  | 3.02
|  | % | Medios auxiliares |  | 2 | 17.78 |  | 0.36
|  | % | Costes indirectos |  | 3 | 18.14 |  | 0.54
Coste de mantenimiento decenal: 0,93€ en los primeros 10 años. | [5 empty] | Total: |  | 18.68
Referencia norma UNE y Título de la norma transposición de norma armonizada |  |  |  | Aplicabilidad (1) |  |  | Obligatoriedad (2) |  | Sistema (3)
UNE-EN 10025-1:2006 |  |  |  | 192005 |  |  | 192006 |  | 2+
Productos laminados en caliente, de acero no aleado, para construcciones metálicas de uso general. Parte 1: Condiciones generales de suministro.
(1) Fecha de aplicabilidad de la norma armonizada e inicio del período de coexistencia
(2) Fecha final del período de coexistencia / entrada en vigor marcado CE
(3) Sistema de evaluación de la conformidad