## Hoja 1
FRD030 | m |  | Dintel de chapa de acero.
Dintel metálico de chapa de acero S275JR de 2,5 mm de espesor, de 140 mm de anchura, acabado lacado con pintura de poliéster para exteriores.
Descompuesto |  | Ud |  | Descomposición | Rend. | Precio unitario | Precio partida
mt20dah010a |  | m |  | Dintel metálico de chapa de acero S275JR de 2,5 mm de espesor, de 140 mm de anchura, acabado lacado con pintura de poliéster para exteriores. Incluso p/p de tirantes de pletina y tornillería. | 1 | 16.62 | 16.62
mo019 |  | h |  | Oficial 1ª construcción. | 0.195 | 17.39 | 3.39
mo105 |  | h |  | Peón ordinario construcción. | 0.195 | 16.13 | 3.15
|  | % |  | Medios auxiliares | 2 | 23.16 | 0.46
|  | % |  | Costes indirectos | 3 | 23.62 | 0.71
Coste de mantenimiento decenal: 1,22€ en los primeros 10 años. | [5 empty] | Total: | 24.33