## Hoja 1
FRG010 | Ud | Gárgola.
Gárgola prefabricada de hormigón, color blanco, recibida con adhesivo cementoso.
Descompuesto |  |  | Ud | Descomposición | Rend. | Precio unitario | Precio partida
mt20wwa040 |  |  | kg | Adhesivo cementoso flexible y de gran adherencia. | 0.3 | 0.5 | 0.15
mt20gpa010e |  |  | Ud | Gárgola prefabricada de hormigón, color blanco, de 16x31 cm. | 1 | 3.8 | 3.8
mt20wwa035 |  |  | Ud | Bote de imprimación para masillas (250 cm³). | 0.016 | 5.35 | 0.09
mt20wwa030 |  |  | Ud | Bote de masilla de poliuretano impermeable (310 cm³). | 0.032 | 5.25 | 0.17
mo019 |  |  | h | Oficial 1ª construcción. | 0.13 | 17.39 | 2.26
mo105 |  |  | h | Peón ordinario construcción. | 0.13 | 16.13 | 2.1
|  |  | % | Medios auxiliares | 2 | 8.57 | 0.17
|  |  | % | Costes indirectos | 3 | 8.74 | 0.26
Coste de mantenimiento decenal: 1,26€ en los primeros 10 años. | [5 empty] | Total: | 9