## Hoja 1
FRG010 |  |  | Ud | Gárgola.
Gárgola de tubo de acero con resistencia mejorada a la corrosión atmosférica (corten) S355J0WP, según UNE-EN 10025-5, de 100 mm de diámetro, 400 mm de longitud y 2 mm de espesor, recibida con masilla de silicona neutra.
Descompuesto | Ud | Descomposición |  |  | Rend. | Precio unitario | Precio partida
mt15sja100 | Ud | Cartucho de masilla de silicona neutra. |  |  | 0.1 | 3.13 | 0.31
mt20gac010a | Ud | Gárgola de tubo de acero con resistencia mejorada a la corrosión atmosférica (corten) S355J0WP, según UNE-EN 10025-5, de 100 mm de diámetro, 400 mm de longitud y 2 mm de espesor. |  |  | 1 | 125 | 125
mo019 | h | Oficial 1ª construcción. |  |  | 0.078 | 17.39 | 1.36
mo105 | h | Peón ordinario construcción. |  |  | 0.078 | 16.13 | 1.26
| % | Medios auxiliares |  |  | 2 | 127.93 | 2.56
| % | Costes indirectos |  |  | 3 | 130.49 | 3.91
Coste de mantenimiento decenal: 18,82€ en los primeros 10 años. | [5 empty] | Total: | 134.4