## Hoja 1
FRJ010 | m | Jamba.
Jamba de hormigón polímero de superficie pulida, de color, de 30x2 cm.
Descompuesto |  | Ud | Descomposición | Rend. | Precio unitario | Precio partida
mt09moe010c |  | m³ | Mortero de cemento CEM II/B-P 32,5 N, hidrófugo, tipo M-15, confeccionado en obra con 450 kg/m³ de cemento y una proporción en volumen 1/3. | 0.003 | 158.5 | 0.48
mt20wwa040 |  | kg | Adhesivo cementoso flexible y de gran adherencia. | 1.816 | 0.5 | 0.91
mt20rhl020x |  | m | Jamba de hormigón polímero de superficie pulida, de color, de 30x2 cm, con anclaje metálico de acero inoxidable. | 1.05 | 28.03 | 29.43
mt20wwa025 |  | m | Perfil de espuma de polietileno, de 6 mm de diámetro, para relleno de juntas. | 0.3 | 0.39 | 0.12
mt20wwa035 |  | Ud | Bote de imprimación para masillas (250 cm³). | 0.032 | 5.35 | 0.17
mt20wwa030 |  | Ud | Bote de masilla de poliuretano impermeable (310 cm³). | 0.064 | 5.25 | 0.34
mo019 |  | h | Oficial 1ª construcción. | 0.389 | 17.39 | 6.76
mo105 |  | h | Peón ordinario construcción. | 0.389 | 16.13 | 6.27
|  | % | Medios auxiliares | 2 | 44.48 | 0.89
|  | % | Costes indirectos | 3 | 45.37 | 1.36
Coste de mantenimiento decenal: 4,21€ en los primeros 10 años. |  |  |  |  | Total: | 46.73