## Hoja 1
FRM010 | m | Cornisa de fachada.
Cornisa de fachada realizada mediante piezas prefabricadas de hormigón, de color gris de 20x30x17 cm.
Descompuesto |  | Ud | Descomposición | Rend. | Precio unitario | Precio partida
mt09moe010b |  | m³ | Mortero de cemento CEM II/B-P 32,5 N, hidrófugo, tipo M-10, confeccionado en obra con 380 kg/m³ de cemento y una proporción en volumen 1/4. | 0.018 | 143.1 | 2.58
mt20mhp020a |  | m | Cornisa de fachada mediante piezas prefabricadas de hormigón, color gris, de 20x30x17 cm. | 1.05 | 26.92 | 28.27
mt09mcr235 |  | kg | Mortero de juntas para prefabricados de hormigón y piedra artificial, compuesto de cemento, áridos, pigmentos y aditivos especiales. | 0.282 | 2.47 | 0.7
mt10haf010nea |  | m³ | Hormigón HA-25/B/20/IIa, fabricado en central. | 0.04 | 65.35 | 2.61
mt07aco010c |  | kg | Acero en barras corrugadas, UNE-EN 10080 B 500 S, elaborado en taller industrial, diámetros varios. | 1.776 | 1 | 1.78
mt28pcs010 |  | l | Tratamiento superficial hidrofugante, de superficie invisible. | 0.18 | 8.82 | 1.59
mo019 |  | h | Oficial 1ª construcción. | 0.259 | 17.39 | 4.5
mo105 |  | h | Peón ordinario construcción. | 0.259 | 16.13 | 4.18
|  | % | Medios auxiliares | 2 | 46.21 | 0.92
|  | % | Costes indirectos | 3 | 47.13 | 1.41
Coste de mantenimiento decenal: 4,85€ en los primeros 10 años. |  |  |  |  | Total: | 48.54