## Hoja 1
FRP010 | Ud |  | Cubrepilar.
Cubrepilar de hormigón polímero de superficie pulida, de color gris, de 30x30 cm.
Descompuesto |  | Ud |  | Descomposición | Rend. | Precio unitario | Precio partida
mt09moe010c |  | m³ |  | Mortero de cemento CEM II/B-P 32,5 N, hidrófugo, tipo M-15, confeccionado en obra con 450 kg/m³ de cemento y una proporción en volumen 1/3. | 0.002 | 158.5 | 0.32
mt20wwa040 |  | kg |  | Adhesivo cementoso flexible y de gran adherencia. | 0.54 | 0.5 | 0.27
mt20aho030a |  | Ud |  | Cubrepilar de hormigón polímero de superficie pulida, de color gris, de 30x30 cm, con anclaje metálico de acero inoxidable. | 1 | 21.17 | 21.17
mo019 |  | h |  | Oficial 1ª construcción. | 0.195 | 17.39 | 3.39
mo105 |  | h |  | Peón ordinario construcción. | 0.195 | 16.13 | 3.15
|  | % |  | Medios auxiliares | 2 | 28.3 | 0.57
|  | % |  | Costes indirectos | 3 | 28.87 | 0.87
Coste de mantenimiento decenal: 2,68€ en los primeros 10 años. | [5 empty] | Total: | 29.74