## Hoja 1
FUO010 | m² |  | Cerramiento acristalado con perfiles en "U" de vidrio.
Cerramiento acristalado plano con perfiles en "U" de vidrio impreso translúcido, armado, colocados con cámara para pared doble.
Código |  | Unidad |  | Descripción |  | Rendimiento |  | Precio unitario | Importe
1 |  |  |  | Materiales
mt21vcg010b |  | m² |  | Vidrio impreso armado de perfil en U, incoloro, incluso p/p de perfiles perimetrales, banda de apoyo y tacos de fijación. Según UNE-EN 572-7 y UNE-EN 572-9. |  | 2.024 |  | 46.63 | 94.38
mt21vva010 |  | m |  | Sellado de juntas mediante la aplicación con pistola de silicona sintética incolora. |  | 6 |  | 0.85 | 5.1
mt21vva021 |  | Ud |  | Material auxiliar para la colocación de vidrios. |  | 3 |  | 1.26 | 3.78
[6 empty] | Subtotal materiales: |  |  | 103.26
2 |  |  |  | Mano de obra
mo055 |  | h |  | Oficial 1ª cristalero. |  | 1.93 |  | 19.05 | 36.77
mo110 |  | h |  | Ayudante cristalero. |  | 1.93 |  | 18.31 | 35.34
[6 empty] | Subtotal mano de obra: |  |  | 72.11
3 |  |  |  | Costes directos complementarios
|  | % |  | Costes directos complementarios |  | 2 |  | 175.37 | 3.51
Coste de mantenimiento decenal: 41,14€ en los primeros 10 años. | [5 empty] | Costes directos (1+2+3): |  |  | 178.88
Referencia norma UNE y Título de la norma transposición de norma armonizada |  |  |  |  | Aplicabilidad(a) |  | Obligatoriedad(b) |  | Sistema(c)
UNE-EN 572-9:2006 |  |  |  |  | 192005 |  | 192006 |  | 1/3/4
Vidrio para la construcción. Productos básicos de vidrio. Vidrio de silicato sodocálcico. Parte 9: Evaluación de la conformidad/Norma de producto.
(a) Fecha de aplicabilidad de la norma armonizada e inicio del período de coexistencia
(b) Fecha final del período de coexistencia / entrada en vigor marcado CE
(c) Sistema de evaluación y verificación de la constancia de las prestaciones