## Hoja 1
FVP010 | m² |  | Luna de vidrio simple.
Luna pulida incolora, 4 mm.
Descompuesto |  | Ud |  | Descomposición | Rend. | Precio unitario | Precio partida
mt21vpi010a |  | m² |  | Luna pulida incolora, 4 mm. Según UNE-EN 410 y UNE-EN 673. | 1.006 | 13.21 | 13.29
mt21vva010 |  | m |  | Sellado de juntas mediante la aplicación con pistola de silicona sintética incolora. | 3.5 | 0.85 | 2.98
mt21vva021 |  | Ud |  | Material auxiliar para la colocación de vidrios. | 1 | 1.26 | 1.26
mo051 |  | h |  | Oficial 1ª cristalero. | 0.243 | 18.78 | 4.56
mo102 |  | h |  | Ayudante cristalero. | 0.243 | 18.03 | 4.38
|  | % |  | Medios auxiliares | 2 | 26.47 | 0.53
|  | % |  | Costes indirectos | 3 | 27 | 0.81
Coste de mantenimiento decenal: 6,95€ en los primeros 10 años. | [5 empty] | Total: | 27.81