## Hoja 1
FVS010 | m² |  | Vidrio laminar de seguridad.
Vidrio laminar de seguridad 3+3 mm, butiral de polivinilo incoloro.
Descompuesto |  | Ud |  | Descomposición |  | Rend. | Precio unitario |  | Precio partida
mt21ves010a |  | m² |  | Vidrio laminar de seguridad compuesto por dos lunas de 3 mm de espesor unidas mediante una lámina de butiral de polivinilo incoloro, según UNE-EN ISO 12543-2 y UNE-EN 14449. |  | 1.006 | 22.17 |  | 22.3
mt21vva015 |  | Ud |  | Cartucho de silicona sintética incolora de 310 ml (rendimiento aproximado de 12 m por cartucho). |  | 0.29 | 2.42 |  | 0.7
mt21vva021 |  | Ud |  | Material auxiliar para la colocación de vidrios. |  | 1 | 1.26 |  | 1.26
mo051 |  | h |  | Oficial 1ª cristalero. |  | 0.425 | 18.78 |  | 7.98
mo102 |  | h |  | Ayudante cristalero. |  | 0.425 | 18.03 |  | 7.66
|  | % |  | Medios auxiliares |  | 2 | 39.9 |  | 0.8
|  | % |  | Costes indirectos |  | 3 | 40.7 |  | 1.22
Coste de mantenimiento decenal: 4,61€ en los primeros 10 años. | [6 empty] | Total: |  | 41.92
Referencia norma UNE y Título de la norma transposición de norma armonizada |  |  |  |  | Aplicabilidad (1) |  |  | Obligatoriedad (2) |  | Sistema (3)
UNE-EN 14449:2006 |  |  |  |  | 132006 |  |  | 132007 |  | 1/3/4
Vidrio para la edificación. Vidrio laminado y vidrio laminado de seguridad. Evaluación de la conformidad.
UNE-EN 14449:2006/AC:2006 |  |  |  |  | 162006 |  |  | 162006
(1) Fecha de aplicabilidad de la norma armonizada e inicio del período de coexistencia
(2) Fecha final del período de coexistencia / entrada en vigor marcado CE
(3) Sistema de evaluación de la conformidad