## Hoja 1
FVT010 | m² | Luna de vidrio templado.
Luna templada coloreada, color gris, 10 mm de espesor.
Descompuesto |  | Ud | Descomposición | Rend. | Precio unitario | Precio partida
mt21vtt020b |  | m² | Luna templada coloreada, color gris, 10 mm de espesor, incluso p/p de herrajes de fijación. | 1.006 | 47.69 | 47.98
mt21vva015 |  | Ud | Cartucho de silicona sintética incolora de 310 ml (rendimiento aproximado de 12 m por cartucho). | 0.29 | 2.42 | 0.7
mt21vva021 |  | Ud | Material auxiliar para la colocación de vidrios. | 1.5 | 1.26 | 1.89
mo051 |  | h | Oficial 1ª cristalero. | 0.54 | 18.78 | 10.14
mo102 |  | h | Ayudante cristalero. | 0.54 | 18.03 | 9.74
|  | % | Medios auxiliares | 2 | 70.45 | 1.41
|  | % | Costes indirectos | 3 | 71.86 | 2.16
Coste de mantenimiento decenal: 10,36€ en los primeros 10 años. |  |  |  |  | Total: | 74.02