## Hoja 1
FVT010 | m² | Luna de vidrio templado.
Luna templada coloreada, color verde, 6 mm de espesor.
Descompuesto |  | Ud | Descomposición | Rend. | Precio unitario | Precio partida
mt21vtt020c |  | m² | Luna templada coloreada, color verde, 6 mm de espesor, incluso p/p de herrajes de fijación. | 1.006 | 28.78 | 28.95
mt21vva015 |  | Ud | Cartucho de silicona sintética incolora de 310 ml (rendimiento aproximado de 12 m por cartucho). | 0.29 | 2.42 | 0.7
mt21vva021 |  | Ud | Material auxiliar para la colocación de vidrios. | 1.5 | 1.26 | 1.89
mo051 |  | h | Oficial 1ª cristalero. | 0.492 | 18.78 | 9.24
mo102 |  | h | Ayudante cristalero. | 0.492 | 18.03 | 8.87
|  | % | Medios auxiliares | 2 | 49.65 | 0.99
|  | % | Costes indirectos | 3 | 50.64 | 1.52
Coste de mantenimiento decenal: 7,30€ en los primeros 10 años. |  |  |  |  | Total: | 52.16