## Hoja 1
FVT020 | Ud |  | Puerta de vidrio templado.
Puerta de vidrio templado incoloro, de 2090x896 mm y 10 mm de espesor.
Descompuesto |  | Ud |  | Descomposición | Rend. | Precio unitario | Precio partida
mt21vtp010c |  | Ud |  | Puerta de vidrio templado incoloro, de 2090x896 mm y 10 mm de espesor. Según UNE-EN 410 y UNE-EN 673. | 1 | 65.72 | 65.72
mt21vts010 |  | Ud |  | Herrajes, piezas metálicas, accesorios; pernios alto y bajo; puntos de giro alto y bajo; tapa, caja y mecanismo de freno; cerradura con llave y manivela; incluso pequeño material auxiliar, para puertas de vidrio templado. | 1 | 225.3 | 225.3
mo051 |  | h |  | Oficial 1ª cristalero. | 4.71 | 18.78 | 88.45
mo102 |  | h |  | Ayudante cristalero. | 4.71 | 18.03 | 84.92
|  | % |  | Medios auxiliares | 2 | 464.39 | 9.29
|  | % |  | Costes indirectos | 3 | 473.68 | 14.21
Coste de mantenimiento decenal: 68,30€ en los primeros 10 años. | [5 empty] | Total: | 487.89