## Hoja 1
HAH020 | Ud |  | Anclaje químico sobre elemento de hormigón.
Anclaje químico compuesto por resina y varilla roscada de acero inoxidable A4-70, con tuerca y arandela, de 10 mm de diámetro, para fijación de elemento no estructural sobre hormigón.
Código |  | Unidad |  | Descripción | Rendimiento | Precio unitario | Importe
1 |  |  |  | Materiales
mt26aaq010d |  | Ud |  | Anclaje químico compuesto por resina y varilla roscada de acero inoxidable A4-70, según UNE-EN ISO 3506-1; con tuerca y arandela, de 10 mm de diámetro. | 1 | 4.9 | 4.9
[5 empty] | Subtotal materiales: |  | 4.9
2 |  |  |  | Mano de obra
mo113 |  | h |  | Peón ordinario construcción. | 0.047 | 16.33 | 0.77
[5 empty] | Subtotal mano de obra: |  | 0.77
3 |  |  |  | Costes directos complementarios
|  | % |  | Costes directos complementarios | 2 | 5.67 | 0.11
Coste de mantenimiento decenal: 0,40€ en los primeros 10 años. |  |  |  |  | Costes directos (1+2+3): |  | 5.78