## Hoja 1
HBH020 | Ud | Bancada flotante antivibración, de hormigón armado.
Bancada continua flotante antivibración, de hormigón armado, para apoyo de maquinaria, de 150x100x16 cm, compuesta de hormigón HA-25/B/20/IIa fabricado en central, y vertido con cubilote y malla electrosoldada ME 20x20 Ø 5-5 B 500 T 6x2,20 UNE-EN 10080, sobre una lámina de espuma de polietileno de alta densidad, de 3 mm de espesor, apoyada sobre paneles antivibración de fibra de vidrio moldeada con ligante sintético, de 50 mm de espesor.
Código |  | Unidad | Descripción |  | Rendimiento |  | Precio unitario | Importe
1 |  |  | Materiales
mt16png010a |  | m² | Film de polietileno de 0,05 mm de espesor y 46 g/m² de masa superficial. |  | 1.575 |  | 0.15 | 0.24
mt04lvc010h |  | Ud | Ladrillo cerámico hueco doble, para revestir, 33x16x9 cm, según UNE-EN 771-1. |  | 14.706 |  | 0.24 | 3.53
mt08aaa010a |  | m³ | Agua. |  | 0.004 |  | 1.5 | 0.01
mt09mif010ca |  | t | Mortero industrial para albañilería, de cemento, color gris, categoría M-5 (resistencia a compresión 5 N/mm²), suministrado en sacos, según UNE-EN 998-2. |  | 0.012 |  | 32.25 | 0.39
mt16pnc020a |  | m² | Lámina de espuma de polietileno de alta densidad de 3 mm de espesor; proporcionando una reducción del nivel global de presión de ruido de impactos de 16 dB. |  | 1.575 |  | 0.45 | 0.71
mt16pnc010a |  | m | Cinta viscoelástica autoadhesiva con autoprotección de aluminio, de 50 mm de anchura y de 1,5 mm de espesor, para sellado de juntas. |  | 0.158 |  | 0.8 | 0.13
mt16avg070a |  | Ud | Panel antivibración de fibra de vidrio moldeada con ligante sintético, de 1150x550x50 mm y 2000 kg/cm² de carga máxima a compresión. |  | 2.609 |  | 12.22 | 31.88
mt07ame010d |  | m² | Malla electrosoldada ME 20x20 Ø 5-5 B 500 T 6x2,20 UNE-EN 10080. |  | 1.65 |  | 1.35 | 2.23
mt10haf010nga |  | m³ | Hormigón HA-25/B/20/IIa, fabricado en central. |  | 0.264 |  | 65.35 | 17.25
[5 empty] | Subtotal materiales: |  |  | 56.37
2 |  |  | Mano de obra
mo042 |  | h | Oficial 1ª estructurista. |  | 0.331 |  | 18.52 | 6.13
mo089 |  | h | Ayudante estructurista. |  | 0.331 |  | 17.8 | 5.89
mo020 |  | h | Oficial 1ª construcción. |  | 0.373 |  | 17.64 | 6.58
mo113 |  | h | Peón ordinario construcción. |  | 0.187 |  | 16.33 | 3.05
mo054 |  | h | Oficial 1ª montador de aislamientos. |  | 0.305 |  | 18.23 | 5.56
mo101 |  | h | Ayudante montador de aislamientos. |  | 0.153 |  | 16.95 | 2.59
[5 empty] | Subtotal mano de obra: |  |  | 29.8
3 |  |  | Costes directos complementarios
|  | % | Costes directos complementarios |  | 2 |  | 86.17 | 1.72
[5 empty] | Costes directos (1+2+3): |  |  | 87.89
Referencia norma UNE y Título de la norma transposición de norma armonizada |  |  |  | Aplicabilidad(a) |  | Obligatoriedad(b) |  | Sistema(c)
UNE-EN 771-1:2011/A1:2016 |  |  |  | 1062016 |  | 1062017 |  | 2+/4
Especificaciones de piezas para fábrica de albañilería. Parte 1: Piezas de arcilla cocida
UNE-EN 998-2:2012 |  |  |  | 162011 |  | 162012 |  | 2+/4
Especificaciones de los morteros para albañilería. Parte 2: Morteros para albañilería
(a) Fecha de aplicabilidad de la norma armonizada e inicio del período de coexistencia
(b) Fecha final del período de coexistencia / entrada en vigor marcado CE
(c) Sistema de evaluación y verificación de la constancia de las prestaciones