## Hoja 1
HEC020 | Ud | Recibido de precerco de madera al paramento de fábrica.
Colocación y fijación de precerco de madera de pino, posterior a la ejecución del tabique y con el pavimento colocado, mediante recibido al paramento de fábrica de las patillas de anclaje con pasta de yeso B1, para fijar posteriormente, sobre él, el marco de la carpintería exterior de más de 4 m² de superficie.
Código |  | Unidad | Descripción | Rendimiento |  |  | Precio unitario | Importe
1 |  |  | Materiales
mt09pye010b |  | m³ | Pasta de yeso de construcción B1, según UNE-EN 13279-1. | 0.025 |  |  | 78.89 | 1.97
|  |  |  | Subtotal materiales: |  |  |  | 1.97
2 |  |  | Mano de obra
mo020 |  | h | Oficial 1ª construcción. | 0.492 |  |  | 17.64 | 8.68
mo113 |  | h | Peón ordinario construcción. | 0.492 |  |  | 16.33 | 8.03
|  |  |  | Subtotal mano de obra: |  |  |  | 16.71
3 |  |  | Costes directos complementarios
|  | % | Costes directos complementarios | 2 |  |  | 18.68 | 0.37
|  |  |  | Costes directos (1+2+3): |  |  |  | 19.05
Referencia norma UNE y Título de la norma transposición de norma armonizada |  |  |  |  | Aplicabilidad(a) | Obligatoriedad(b) |  |  | Sistema(c)
UNE-EN 13279-1:2009 |  |  |  |  | 1102009 | 1102010 |  |  | 3/4
Yesos de construcción y conglomerantes a base de yeso para la construcción. Parte 1: Definiciones y especificaciones.
(a) Fecha de aplicabilidad de la norma armonizada e inicio del período de coexistencia
(b) Fecha final del período de coexistencia / entrada en vigor marcado CE
(c) Sistema de evaluación y verificación de la constancia de las prestaciones