## Hoja 1
HRA100 | m | Pieza de remate de fachada de acero galvanizado.
Pieza de remate de fachada de chapa plegada de acero galvanizado, espesor 1 mm, desarrollo 400 mm y 3 pliegues; colocación con adhesivo bituminoso de aplicación en frío.
Código |  | Unidad | Descripción | Rendimiento | Precio unitario | Importe
1 |  |  | Materiales
mt20wwr010 |  | kg | Adhesivo bituminoso de aplicación en frío, para chapas metálicas. | 1 | 6.08 | 6.08
mt26cpa010pb |  | m | Pieza de remate de fachada de chapa plegada de acero galvanizado, espesor 1 mm, desarrollo 400 mm y 3 pliegues. | 1 | 4.39 | 4.39
|  |  |  | Subtotal materiales: |  | 10.47
2 |  |  | Mano de obra
mo018 |  | h | Oficial 1ª cerrajero. | 0.117 | 19.48 | 2.28
mo059 |  | h | Ayudante cerrajero. | 0.117 | 18.6 | 2.18
|  |  |  | Subtotal mano de obra: |  | 4.46
3 |  |  | Costes directos complementarios
|  | % | Costes directos complementarios | 2 | 14.93 | 0.3
Coste de mantenimiento decenal: 1,24€ en los primeros 10 años. |  |  |  | Costes directos (1+2+3): |  | 15.23