## Hoja 1
HRA100 | m | Pieza de remate de acero galvanizado.
Pieza de remate de chapa plegada de acero galvanizado, espesor 0,8 mm, desarrollo 150 mm y 2 pliegues; fijación con tornillos autotaladrantes de acero galvanizado, y sellado de las juntas entre piezas y, en su caso, de las uniones con los muros con sellador adhesivo monocomponente.
Código |  |  | Unidad | Descripción | Rendimiento | Precio unitario | Importe
1 |  |  |  | Materiales
mt12www050 |  |  | Ud | Tornillo autotaladrante de acero galvanizado. | 2 | 0.05 | 0.1
mt20rca010ha |  |  | m | Pieza de remate de chapa plegada de acero galvanizado, espesor 0,8 mm, desarrollo 150 mm y 2 pliegues. | 1 | 4.37 | 4.37
mt22www010d |  |  | Ud | Cartucho de 290 ml de sellador adhesivo monocomponente, neutro, superelástico, a base de polímero MS, color transparente, con resistencia a la intemperie y a los rayos UV y elongación hasta rotura 750%. | 0.2 | 5.29 | 1.06
[5 empty] | Subtotal materiales: |  | 5.53
2 |  |  |  | Mano de obra
mo018 |  |  | h | Oficial 1ª cerrajero. | 0.116 | 22.82 | 2.65
mo059 |  |  | h | Ayudante cerrajero. | 0.116 | 21.84 | 2.53
[5 empty] | Subtotal mano de obra: |  | 5.18
3 |  |  |  | Costes directos complementarios
|  |  | % | Costes directos complementarios | 2 | 10.71 | 0.21
Coste de mantenimiento decenal: 0,89€ en los primeros 10 años. |  |  |  |  | Costes directos (1+2+3): |  | 10.92