## Hoja 1
HRA100 | m | Bandeja de chapa plegada de acero galvanizado.
Bandeja de chapa plegada de acero galvanizado, espesor 1 mm, desarrollo 300 mm y 3 pliegues; colocación con adhesivo bituminoso de aplicación en frío.
Código |  | Unidad | Descripción | Rendimiento | Precio unitario | Importe
1 |  |  | Materiales
mt20wwr010 |  | kg | Adhesivo bituminoso de aplicación en frío, para chapas metálicas. | 0.75 | 6.08 | 4.56
mt26cpa010ob |  | m | Bandeja de chapa plegada de acero galvanizado, espesor 1 mm, desarrollo 300 mm y 3 pliegues. | 1 | 4.13 | 4.13
|  |  |  | Subtotal materiales: |  | 8.69
2 |  |  | Mano de obra
mo018 |  | h | Oficial 1ª cerrajero. | 0.117 | 19.17 | 2.24
mo059 |  | h | Ayudante cerrajero. | 0.117 | 18.24 | 2.13
|  |  |  | Subtotal mano de obra: |  | 4.37
3 |  |  | Costes directos complementarios
|  | % | Costes directos complementarios | 2 | 13.06 | 0.26
Coste de mantenimiento decenal: 1,08€ en los primeros 10 años. |  |  |  | Costes directos (1+2+3): |  | 13.32