## Hoja 1
HRC010 | m | Recercado de hueco de fachada.
Recercado realizado mediante piezas prefabricadas de hormigón, de color, de 16x4 cm.
Descompuesto |  | Ud | Descomposición |  | Rend. | Precio unitario |  | Precio partida
mt08aaa010a |  | m³ | Agua. |  | 0.006 | 1.5 |  | 0.01
mt09mif010ka |  | t | Mortero industrial para albañilería, de cemento, color gris, con aditivo hidrófugo, categoría M-10 (resistencia a compresión 10 N/mm²), suministrado en sacos, según UNE-EN 998-2. |  | 0.002 | 38.05 |  | 0.08
mt20rhp010r |  | m | Piezas de moldura prefabricadas de hormigón, de color, de 16x4 cm, con anclaje metálico de acero inoxidable, para formación de recercado de huecos de fachada. |  | 1.1 | 12.55 |  | 13.81
mt09mcr235 |  | kg | Mortero de juntas para prefabricados de hormigón y piedra artificial, compuesto de cemento, áridos, pigmentos y aditivos especiales. |  | 0.174 | 2.47 |  | 0.43
mt09lec010b |  | m³ | Lechada de cemento blanco BL 22,5 X. |  | 0.001 | 157 |  | 0.16
mt28pcs010 |  | l | Tratamiento superficial hidrofugante, de superficie invisible. |  | 0.064 | 8.82 |  | 0.56
mo020 |  | h | Oficial 1ª construcción. |  | 0.404 | 17.39 |  | 7.03
mo113 |  | h | Peón ordinario construcción. |  | 0.409 | 16.13 |  | 6.6
|  | % | Medios auxiliares |  | 2 | 28.68 |  | 0.57
|  | % | Costes indirectos |  | 3 | 29.25 |  | 0.88
Coste de mantenimiento decenal: 2,11€ en los primeros 10 años. | [5 empty] | Total: |  | 30.13
Referencia norma UNE y Título de la norma transposición de norma armonizada |  |  |  | Aplicabilidad (1) |  |  | Obligatoriedad (2) |  | Sistema (3)
UNE-EN 998-2:2012 |  |  |  | 162011 |  |  | 162012 |  | 2+/4
Especificaciones de los morteros para albañilería. Parte 2: Morteros para albañilería
(1) Fecha de aplicabilidad de la norma armonizada e inicio del período de coexistencia
(2) Fecha final del período de coexistencia / entrada en vigor marcado CE
(3) Sistema de evaluación y verificación de la constancia de las prestaciones