## Hoja 1
HRC030 | m | Vierteaguas cerámico.
Vierteaguas cerámico de gres extrusionado en piezas de 20x22x1,3 cm, recibido con mortero de cemento, industrial, con aditivo hidrófugo, M-10 y rejuntado entre piezas y de las uniones con los muros con mortero de juntas cementoso con absorción de agua reducida, CG2, para juntas entre 3 y 15 mm.
Código |  | Unidad | Descripción |  | Rendimiento |  | Precio unitario | Importe
1 |  |  | Materiales
mt20vce010be |  | m | Vierteaguas cerámico de gres extrusionado en piezas de 20x22x1,3 cm, con goterón. |  | 1.05 |  | 7.78 | 8.17
mt08aaa010a |  | m³ | Agua. |  | 0.006 |  | 1.5 | 0.01
mt09mif010ka |  | t | Mortero industrial para albañilería, de cemento, color gris, con aditivo hidrófugo, categoría M-10 (resistencia a compresión 10 N/mm²), suministrado en sacos, según UNE-EN 998-2. |  | 0.011 |  | 38.05 | 0.42
mt09mcr070a |  | kg | Mortero de juntas cementoso con resistencia elevada a la abrasión y absorción de agua reducida, CG2, para junta abierta entre 3 y 15 mm, según UNE-EN 13888. |  | 0.083 |  | 0.99 | 0.08
[5 empty] | Subtotal materiales: |  |  | 8.68
2 |  |  | Mano de obra
mo020 |  | h | Oficial 1ª construcción. |  | 0.293 |  | 17.64 | 5.17
mo113 |  | h | Peón ordinario construcción. |  | 0.328 |  | 16.33 | 5.36
[5 empty] | Subtotal mano de obra: |  |  | 10.53
3 |  |  | Costes directos complementarios
|  | % | Costes directos complementarios |  | 2 |  | 19.21 | 0.38
Coste de mantenimiento decenal: 2,74€ en los primeros 10 años. |  |  |  |  | Costes directos (1+2+3): |  |  | 19.59
Referencia norma UNE y Título de la norma transposición de norma armonizada |  |  |  | Aplicabilidad(a) |  | Obligatoriedad(b) |  | Sistema(c)
UNE-EN 998-2:2012 |  |  |  | 162011 |  | 162012 |  | 2+/4
Especificaciones de los morteros para albañilería. Parte 2: Morteros para albañilería
(a) Fecha de aplicabilidad de la norma armonizada e inicio del período de coexistencia
(b) Fecha final del período de coexistencia / entrada en vigor marcado CE
(c) Sistema de evaluación y verificación de la constancia de las prestaciones