## Hoja 1
HRG010 | Ud | Gárgola.
Gárgola de cerámica, en forma de cabeza de león, de 12x32 cm, recibida con adhesivo cementoso.
Descompuesto |  |  | Ud | Descomposición | Rend. | Precio unitario | Precio partida
mt20wwa040 |  |  | kg | Adhesivo cementoso flexible y de gran adherencia. | 0.3 | 0.5 | 0.15
mt20gce010f |  |  | Ud | Gárgola de cerámica, en forma de cabeza de león, de 12x32 cm. | 1 | 21.66 | 21.66
mt20wwa035 |  |  | Ud | Bote de imprimación para masillas (250 cm³). | 0.016 | 5.35 | 0.09
mt20wwa030 |  |  | Ud | Bote de masilla de poliuretano impermeable (310 cm³). | 0.032 | 5.25 | 0.17
mo020 |  |  | h | Oficial 1ª construcción. | 0.115 | 17.39 | 2
mo113 |  |  | h | Peón ordinario construcción. | 0.115 | 16.13 | 1.85
|  |  | % | Medios auxiliares | 2 | 25.92 | 0.52
|  |  | % | Costes indirectos | 3 | 26.44 | 0.79
Coste de mantenimiento decenal: 3,81€ en los primeros 10 años. | [5 empty] | Total: | 27.23