## Hoja 1
HRJ010 | m | Jamba.
Jamba de hormigón polímero de superficie pulida, de color, de 15x2 cm.
Descompuesto |  | Ud | Descomposición |  | Rend. | Precio unitario |  | Precio partida
mt08aaa010a |  | m³ | Agua. |  | 0.006 | 1.5 |  | 0.01
mt09mif010la |  | t | Mortero industrial para albañilería, de cemento, color gris, con aditivo hidrófugo, categoría M-15 (resistencia a compresión 15 N/mm²), suministrado en sacos, según UNE-EN 998-2. |  | 0.002 | 39.8 |  | 0.08
mt20wwa040 |  | kg | Adhesivo cementoso flexible y de gran adherencia. |  | 0.928 | 0.5 |  | 0.46
mt20rhl020t |  | m | Jamba de hormigón polímero de superficie pulida, de color, de 15x2 cm, con anclaje metálico de acero inoxidable. |  | 1.05 | 16.87 |  | 17.71
mt20wwa025 |  | m | Perfil de espuma de polietileno, de 6 mm de diámetro, para relleno de juntas. |  | 0.15 | 0.39 |  | 0.06
mt20wwa035 |  | Ud | Bote de imprimación para masillas (250 cm³). |  | 0.018 | 5.35 |  | 0.1
mt20wwa030 |  | Ud | Bote de masilla de poliuretano impermeable (310 cm³). |  | 0.037 | 5.25 |  | 0.19
mo020 |  | h | Oficial 1ª construcción. |  | 0.346 | 17.39 |  | 6.02
mo113 |  | h | Peón ordinario construcción. |  | 0.354 | 16.13 |  | 5.71
|  | % | Medios auxiliares |  | 2 | 30.34 |  | 0.61
|  | % | Costes indirectos |  | 3 | 30.95 |  | 0.93
Coste de mantenimiento decenal: 2,87€ en los primeros 10 años. | [5 empty] | Total: |  | 31.88
Referencia norma UNE y Título de la norma transposición de norma armonizada |  |  |  | Aplicabilidad (1) |  |  | Obligatoriedad (2) |  | Sistema (3)
UNE-EN 998-2:2012 |  |  |  | 162011 |  |  | 162012 |  | 2+/4
Especificaciones de los morteros para albañilería. Parte 2: Morteros para albañilería
(1) Fecha de aplicabilidad de la norma armonizada e inicio del período de coexistencia
(2) Fecha final del período de coexistencia / entrada en vigor marcado CE
(3) Sistema de evaluación y verificación de la constancia de las prestaciones