## Hoja 1
HRM010 | m | Vierteaguas de madera.
Vierteaguas de madera maciza de okume, de 400x52 mm, con goterón, fijado con adhesivo de caucho sintético y sellado de las juntas entre piezas y de las uniones con los muros con adhesivo de polímero MS.
Código |  | Unidad | Descripción | Rendimiento | Precio unitario | Importe
1 |  |  | Materiales
mt29tma140 |  | kg | Adhesivo de caucho sintético, de aplicación a dos caras, para revestimientos decorativos de madera. | 0.09 | 4.1 | 0.37
mt20vma010l |  | m | Vierteaguas de madera maciza de okume, de 400x52 mm, con goterón, barnizado en taller. | 1 | 36.86 | 36.86
mt22www010b |  | Ud | Cartucho de 290 ml de sellador adhesivo monocomponente, neutro, superelástico, a base de polímero MS, resistente a la intemperie y a los rayos UV, elongación hasta rotura 750%, color gris. | 0.1 | 5.29 | 0.53
|  |  |  | Subtotal materiales: |  | 37.76
2 |  |  | Mano de obra
mo017 |  | h | Oficial 1ª carpintero. | 0.234 | 17.95 | 4.2
mo058 |  | h | Ayudante carpintero. | 0.234 | 17.09 | 4
|  |  |  | Subtotal mano de obra: |  | 8.2
3 |  |  | Costes directos complementarios
|  | % | Costes directos complementarios | 2 | 45.96 | 0.92
|  |  |  | Costes directos (1+2+3): |  | 46.88