## Hoja 1
HRP020 | m | Albardilla de hormigón polímero.
Albardilla de hormigón polímero de superficie pulida, color blanco, diseño a dos aguas con bocel, para cubrición de muros, con goterón, de 250x44 mm, recibida con mortero de cemento, industrial, con aditivo hidrófugo, M-15, previa aplicación sobre su cara inferior de adhesivo cementoso y sellado de las juntas entre piezas y, en su caso, de las uniones con los muros con masilla de poliuretano, previa aplicación de la imprimación.
Código |  | Unidad | Descripción |  | Rendimiento |  | Precio unitario | Importe
1 |  |  | Materiales
mt20aho010ds |  | m | Albardilla de hormigón polímero de superficie pulida, color blanco, diseño a dos aguas con bocel, para cubrición de muros, con goterón, de 250x44 mm, suministrada en piezas de hasta 1,3 m de longitud, anclaje metálico de acero inoxidable y grava adherida a la superficie en su cara inferior. |  | 1.1 |  | 38.98 | 42.88
mt08aaa010a |  | m³ | Agua. |  | 0.006 |  | 1.5 | 0.01
mt09mif010la |  | t | Mortero industrial para albañilería, de cemento, color gris, con aditivo hidrófugo, categoría M-15 (resistencia a compresión 15 N/mm²), suministrado en sacos, según UNE-EN 998-2. |  | 0.013 |  | 39.8 | 0.52
mt20wwa040 |  | kg | Adhesivo cementoso flexible y de gran adherencia, C2 S2. |  | 2.4 |  | 0.5 | 1.2
mt20wwa025 |  | m | Perfil de espuma de polietileno, de 6 mm de diámetro, para relleno de juntas. |  | 2.5 |  | 0.39 | 0.98
mt20wwa035 |  | Ud | Bote de imprimación para masillas (250 cm³). |  | 0.041 |  | 5.35 | 0.22
mt20wwa030 |  | Ud | Bote de masilla de poliuretano impermeable (310 cm³). |  | 0.082 |  | 7.32 | 0.6
[5 empty] | Subtotal materiales: |  |  | 46.41
2 |  |  | Mano de obra
mo020 |  | h | Oficial 1ª construcción. |  | 0.246 |  | 17.64 | 4.34
mo113 |  | h | Peón ordinario construcción. |  | 0.287 |  | 16.33 | 4.69
[5 empty] | Subtotal mano de obra: |  |  | 9.03
3 |  |  | Costes directos complementarios
|  | % | Costes directos complementarios |  | 2 |  | 55.44 | 1.11
Coste de mantenimiento decenal: 3,96€ en los primeros 10 años. |  |  |  |  | Costes directos (1+2+3): |  |  | 56.55
Referencia norma UNE y Título de la norma transposición de norma armonizada |  |  |  | Aplicabilidad(a) |  | Obligatoriedad(b) |  | Sistema(c)
UNE-EN 998-2:2012 |  |  |  | 162011 |  | 162012 |  | 2+/4
Especificaciones de los morteros para albañilería. Parte 2: Morteros para albañilería
(a) Fecha de aplicabilidad de la norma armonizada e inicio del período de coexistencia
(b) Fecha final del período de coexistencia / entrada en vigor marcado CE
(c) Sistema de evaluación y verificación de la constancia de las prestaciones