## Hoja 1
HRP030 | m |  | Recercado de hueco de fachada, de hormigón polímero.
Recercado de hueco de fachada, de hormigón polímero de superficie pulida, que incluye jamba y moldura, color a elegir, de 250x150x20 mm, recibido con mortero de cemento, industrial, con aditivo hidrófugo, M-15, previa aplicación sobre su cara inferior de adhesivo cementoso y sellado de las juntas entre piezas y de las uniones con los muros con masilla de poliuretano, previa aplicación de la imprimación.
Código |  | Unidad |  | Descripción |  | Rendimiento |  | Precio unitario | Importe
1 |  |  |  | Materiales
mt08aaa010a |  | m³ |  | Agua. |  | 0.006 |  | 1.5 | 0.01
mt09mif010la |  | t |  | Mortero industrial para albañilería, de cemento, color gris, con aditivo hidrófugo, categoría M-15 (resistencia a compresión 15 N/mm²), suministrado en sacos, según UNE-EN 998-2. |  | 0.011 |  | 39.8 | 0.44
mt20wwa040 |  | kg |  | Adhesivo cementoso flexible y de gran adherencia, C2 S2. |  | 3.6 |  | 0.5 | 1.8
mt20rhl010i |  | m |  | Recercado de hueco de fachada, de hormigón polímero de superficie pulida, que incluye jamba y moldura, color a elegir, de 250x150x20 mm, suministrado en piezas de hasta 2,5 m de longitud, con cartela, anclaje metálico de acero inoxidable y grava adherida a la superficie en su cara inferior. |  | 1.1 |  | 26.09 | 28.7
mt20wwa025 |  | m |  | Perfil de espuma de polietileno, de 6 mm de diámetro, para relleno de juntas. |  | 5 |  | 0.39 | 1.95
mt20wwa035 |  | Ud |  | Bote de imprimación para masillas (250 cm³). |  | 0.063 |  | 5.35 | 0.34
mt20wwa030 |  | Ud |  | Bote de masilla de poliuretano impermeable (310 cm³). |  | 0.126 |  | 7.32 | 0.92
[6 empty] | Subtotal materiales: |  |  | 34.16
2 |  |  |  | Mano de obra
mo020 |  | h |  | Oficial 1ª construcción. |  | 0.352 |  | 17.64 | 6.21
mo113 |  | h |  | Peón ordinario construcción. |  | 0.387 |  | 16.33 | 6.32
[6 empty] | Subtotal mano de obra: |  |  | 12.53
3 |  |  |  | Costes directos complementarios
|  | % |  | Costes directos complementarios |  | 2 |  | 46.69 | 0.93
Coste de mantenimiento decenal: 3,33€ en los primeros 10 años. | [5 empty] | Costes directos (1+2+3): |  |  | 47.62
Referencia norma UNE y Título de la norma transposición de norma armonizada |  |  |  |  | Aplicabilidad(a) |  | Obligatoriedad(b) |  | Sistema(c)
UNE-EN 998-2:2012 |  |  |  |  | 162011 |  | 162012 |  | 2+/4
Especificaciones de los morteros para albañilería. Parte 2: Morteros para albañilería
(a) Fecha de aplicabilidad de la norma armonizada e inicio del período de coexistencia
(b) Fecha final del período de coexistencia / entrada en vigor marcado CE
(c) Sistema de evaluación y verificación de la constancia de las prestaciones