## Hoja 1
HRR030 | m |  | Vierteaguas de acero prelacado.
Vierteaguas de chapa plegada de acero prelacado, espesor 1 mm, desarrollo 30 cm y 5 pliegues, sobre una capa de regularización de mortero de cemento, industrial, con aditivo hidrófugo, M-5, sobre la que se aplica el adhesivo bituminoso de aplicación en frío para chapas metálicas, que sirve de base al perfil de chapa de acero y sellado de las juntas entre piezas y de las uniones con los muros con adhesivo especial para metales.
Código |  | Unidad |  | Descripción |  | Rendimiento |  | Precio unitario | Importe
1 |  |  |  | Materiales
mt20vme030i |  | m |  | Vierteaguas de chapa plegada de acero prelacado, espesor 1 mm, desarrollo 30 cm y 5 pliegues, con goterón. |  | 1 |  | 4.84 | 4.84
mt08aaa010a |  | m³ |  | Agua. |  | 0.006 |  | 1.5 | 0.01
mt09mif010ia |  | t |  | Mortero industrial para albañilería, de cemento, color gris, con aditivo hidrófugo, categoría M-5 (resistencia a compresión 5 N/mm²), suministrado en sacos, según UNE-EN 998-2. |  | 0.015 |  | 36.25 | 0.54
mt20wwa021 |  | m |  | Sellado con adhesivo en frío especial para metales. |  | 2.8 |  | 1.2 | 3.36
mt20wwa010 |  | kg |  | Adhesivo resina epoxi. |  | 0.36 |  | 5.83 | 2.1
[6 empty] | Subtotal materiales: |  |  | 10.85
2 |  |  |  | Mano de obra
mo020 |  | h |  | Oficial 1ª construcción. |  | 0.281 |  | 17.64 | 4.96
mo113 |  | h |  | Peón ordinario construcción. |  | 0.328 |  | 16.33 | 5.36
[6 empty] | Subtotal mano de obra: |  |  | 10.32
3 |  |  |  | Costes directos complementarios
|  | % |  | Costes directos complementarios |  | 2 |  | 21.17 | 0.42
Coste de mantenimiento decenal: 3,02€ en los primeros 10 años. | [5 empty] | Costes directos (1+2+3): |  |  | 21.59
Referencia norma UNE y Título de la norma transposición de norma armonizada |  |  |  |  | Aplicabilidad(a) |  | Obligatoriedad(b) |  | Sistema(c)
UNE-EN 998-2:2012 |  |  |  |  | 162011 |  | 162012 |  | 2+/4
Especificaciones de los morteros para albañilería. Parte 2: Morteros para albañilería
(a) Fecha de aplicabilidad de la norma armonizada e inicio del período de coexistencia
(b) Fecha final del período de coexistencia / entrada en vigor marcado CE
(c) Sistema de evaluación y verificación de la constancia de las prestaciones