## Hoja 1
HRV010 | m | Vierteaguas.
Vierteaguas de mármol Blanco Macael, hasta 110 cm de longitud, hasta 20 cm de anchura y 2 cm de espesor.
Descompuesto |  | Ud | Descomposición |  | Rend. | Precio unitario |  | Precio partida
mt20vmn010da |  | m | Vierteaguas de mármol Blanco Macael, hasta 110 cm de longitud, hasta 20 cm de anchura y 2 cm de espesor, con goterón, cara y canto recto pulidos, según UNE-EN 771-6. |  | 1.05 | 13.46 |  | 14.13
mt08aaa010a |  | m³ | Agua. |  | 0.006 | 1.5 |  | 0.01
mt09mif010ka |  | t | Mortero industrial para albañilería, de cemento, color gris, con aditivo hidrófugo, categoría M-10 (resistencia a compresión 10 N/mm²), suministrado en sacos, según UNE-EN 998-2. |  | 0.009 | 38.05 |  | 0.34
mt09lec010b |  | m³ | Lechada de cemento blanco BL 22,5 X. |  | 0.001 | 157 |  | 0.16
mt20wwa025 |  | m | Perfil de espuma de polietileno, de 6 mm de diámetro, para relleno de juntas. |  | 0.2 | 0.39 |  | 0.08
mt09mcr220 |  | kg | Mortero de rejuntado para revestimientos, interiores o exteriores, de piedra natural, pulida o para pulir, compuesto de cemento, áridos a base de polvo de mármol, pigmentos resistentes a los álcalis y aditivos especiales. |  | 0.015 | 1.8 |  | 0.03
mo020 |  | h | Oficial 1ª construcción. |  | 0.254 | 17.39 |  | 4.42
mo113 |  | h | Peón ordinario construcción. |  | 0.283 | 16.13 |  | 4.56
|  | % | Medios auxiliares |  | 2 | 23.73 |  | 0.47
|  | % | Costes indirectos |  | 3 | 24.2 |  | 0.73
Coste de mantenimiento decenal: 3,49€ en los primeros 10 años. | [5 empty] | Total: |  | 24.93
Referencia norma UNE y Título de la norma transposición de norma armonizada |  |  |  | Aplicabilidad (1) |  |  | Obligatoriedad (2) |  | Sistema (3)
UNE-EN 771-6:2012 |  |  |  | 122012 |  |  | 122013 |  | 2+/3/4
Especificación de piezas para fábrica de albañilería. Parte 6: Piezas de albañilería de piedra natural.
UNE-EN 998-2:2012 |  |  |  | 162011 |  |  | 162012 |  | 2+/4
Especificaciones de los morteros para albañilería. Parte 2: Morteros para albañilería
(1) Fecha de aplicabilidad de la norma armonizada e inicio del período de coexistencia
(2) Fecha final del período de coexistencia / entrada en vigor marcado CE
(3) Sistema de evaluación y verificación de la constancia de las prestaciones