## Hoja 1
HRZ010 | m | Zócalo.
Zócalo de hormigón polímero de superficie pulida, de color gris, de 5x50 cm.
Descompuesto |  | Ud | Descomposición |  | Rend. | Precio unitario |  | Precio partida
mt08aaa010a |  | m³ | Agua. |  | 0.006 | 1.5 |  | 0.01
mt09mif010la |  | t | Mortero industrial para albañilería, de cemento, color gris, con aditivo hidrófugo, categoría M-15 (resistencia a compresión 15 N/mm²), suministrado en sacos, según UNE-EN 998-2. |  | 0.009 | 39.8 |  | 0.36
mt20wwa040 |  | kg | Adhesivo cementoso flexible y de gran adherencia. |  | 3 | 0.5 |  | 1.5
mt20zhp010e |  | m | Zócalo de hormigón polímero de superficie pulida, de color gris, de 5x50 cm, con anclaje metálico de acero inoxidable. |  | 1.05 | 54.02 |  | 56.72
mt20wwa025 |  | m | Perfil de espuma de polietileno, de 6 mm de diámetro, para relleno de juntas. |  | 0.55 | 0.39 |  | 0.21
mt20wwa035 |  | Ud | Bote de imprimación para masillas (250 cm³). |  | 0.052 | 5.35 |  | 0.28
mt20wwa030 |  | Ud | Bote de masilla de poliuretano impermeable (310 cm³). |  | 0.103 | 5.25 |  | 0.54
mo020 |  | h | Oficial 1ª construcción. |  | 0.438 | 17.39 |  | 7.62
mo113 |  | h | Peón ordinario construcción. |  | 0.467 | 16.13 |  | 7.53
|  | % | Medios auxiliares |  | 2 | 74.77 |  | 1.5
|  | % | Costes indirectos |  | 3 | 76.27 |  | 2.29
Coste de mantenimiento decenal: 12,57€ en los primeros 10 años. | [5 empty] | Total: |  | 78.56
Referencia norma UNE y Título de la norma transposición de norma armonizada |  |  |  | Aplicabilidad (1) |  |  | Obligatoriedad (2) |  | Sistema (3)
UNE-EN 998-2:2012 |  |  |  | 162011 |  |  | 162012 |  | 2+/4
Especificaciones de los morteros para albañilería. Parte 2: Morteros para albañilería
(1) Fecha de aplicabilidad de la norma armonizada e inicio del período de coexistencia
(2) Fecha final del período de coexistencia / entrada en vigor marcado CE
(3) Sistema de evaluación y verificación de la constancia de las prestaciones