## Hoja 1
HYP010 | m | Peldañeado de escalera.
Peldañeado de escalera, mediante ladrillo cerámico hueco.
Descompuesto |  | Ud | Descomposición | Rend. | Precio unitario |  | Precio partida
mt04lvc010b |  | Ud | Ladrillo cerámico hueco doble, para revestir, 24x11,5x7 cm, según UNE-EN 771-1. | 18 | 0.12 |  | 2.16
mt08aaa010a |  | m³ | Agua. | 0.006 | 1.5 |  | 0.01
mt09mif010ca |  | t | Mortero industrial para albañilería, de cemento, color gris, categoría M-5 (resistencia a compresión 5 N/mm²), suministrado en sacos, según UNE-EN 998-2. | 0.019 | 32.25 |  | 0.61
mo020 |  | h | Oficial 1ª construcción. | 0.451 | 17.39 |  | 7.84
mo077 |  | h | Ayudante construcción. | 0.508 | 16.69 |  | 8.48
|  | % | Medios auxiliares | 2 | 19.1 |  | 0.38
|  | % | Costes indirectos | 3 | 19.48 |  | 0.58
[5 empty] | Total: |  | 20.06
Referencia norma UNE y Título de la norma transposición de norma armonizada |  |  |  | Aplicabilidad (1) |  | Obligatoriedad (2) |  | Sistema (3)
UNE-EN 771-1:2011 |  |  |  | 122012 |  | 122013 |  | 2+/4
Especificaciones de piezas para fábrica de albañilería. Parte 1: Piezas de arcilla cocida
UNE-EN 998-2:2012 |  |  |  | 162011 |  | 162012 |  | 2+/4
Especificaciones de los morteros para albañilería. Parte 2: Morteros para albañilería
(1) Fecha de aplicabilidad de la norma armonizada e inicio del período de coexistencia
(2) Fecha final del período de coexistencia / entrada en vigor marcado CE
(3) Sistema de evaluación y verificación de la constancia de las prestaciones