## Hoja 1
HYR010 | Ud |  | Recibido de plato de ducha.
Recibido de plato de ducha de cualquier medida.
Descompuesto |  | Ud |  | Descomposición | Rend. | Precio unitario |  | Precio partida
mt04lvc010a |  | Ud |  | Ladrillo cerámico hueco sencillo, para revestir, 24x11,5x4 cm, según UNE-EN 771-1. | 12 | 0.1 |  | 1.2
mt08aaa010a |  | m³ |  | Agua. | 0.006 | 1.5 |  | 0.01
mt09mif010ca |  | t |  | Mortero industrial para albañilería, de cemento, color gris, categoría M-5 (resistencia a compresión 5 N/mm²), suministrado en sacos, según UNE-EN 998-2. | 0.009 | 32.25 |  | 0.29
mt01ara010 |  | m³ |  | Arena de 0 a 5 mm de diámetro. | 0.05 | 12.02 |  | 0.6
mo020 |  | h |  | Oficial 1ª construcción. | 1.467 | 17.39 |  | 25.51
mo113 |  | h |  | Peón ordinario construcción. | 1.496 | 16.13 |  | 24.13
|  | % |  | Medios auxiliares | 2 | 51.74 |  | 1.03
|  | % |  | Costes indirectos | 3 | 52.77 |  | 1.58
[6 empty] | Total: |  | 54.35
Referencia norma UNE y Título de la norma transposición de norma armonizada |  |  |  |  | Aplicabilidad (1) |  | Obligatoriedad (2) |  | Sistema (3)
UNE-EN 771-1:2011 |  |  |  |  | 122012 |  | 122013 |  | 2+/4
Especificaciones de piezas para fábrica de albañilería. Parte 1: Piezas de arcilla cocida
UNE-EN 998-2:2012 |  |  |  |  | 162011 |  | 162012 |  | 2+/4
Especificaciones de los morteros para albañilería. Parte 2: Morteros para albañilería
(1) Fecha de aplicabilidad de la norma armonizada e inicio del período de coexistencia
(2) Fecha final del período de coexistencia / entrada en vigor marcado CE
(3) Sistema de evaluación y verificación de la constancia de las prestaciones