## Hoja 1
HYR100 | Ud |  |  | Recibido de pequeño elemento.
Colocación y fijación de pequeño elemento, mediante recibido al paramento de fábrica de ladrillo cerámico perforado, con mortero de cemento, industrial, con aditivo hidrófugo, M-5.
Descompuesto |  | Ud | Descomposición |  |  | Rend. | Precio unitario |  | Precio partida
mt08aaa010a |  | m³ | Agua. |  |  | 0.006 | 1.5 |  | 0.01
mt09mif010ia |  | t | Mortero industrial para albañilería, de cemento, color gris, con aditivo hidrófugo, categoría M-5 (resistencia a compresión 5 N/mm²), suministrado en sacos, según UNE-EN 998-2. |  |  | 0.002 | 36.25 |  | 0.07
mo020 |  | h | Oficial 1ª construcción. |  |  | 0.226 | 17.39 |  | 3.93
mo113 |  | h | Peón ordinario construcción. |  |  | 0.169 | 16.13 |  | 2.73
|  | % | Medios auxiliares |  |  | 2 | 6.74 |  | 0.13
|  | % | Costes indirectos |  |  | 3 | 6.87 |  | 0.21
[7 empty] | Total: |  | 7.08
Referencia norma UNE y Título de la norma transposición de norma armonizada |  |  |  |  | Aplicabilidad (1) |  |  | Obligatoriedad (2) |  | Sistema (3)
UNE-EN 998-2:2012 |  |  |  |  | 162011 |  |  | 162012 |  | 2+/4
Especificaciones de los morteros para albañilería. Parte 2: Morteros para albañilería
(1) Fecha de aplicabilidad de la norma armonizada e inicio del período de coexistencia
(2) Fecha final del período de coexistencia / entrada en vigor marcado CE
(3) Sistema de evaluación y verificación de la constancia de las prestaciones