## Hoja 1
HYR100 |  | Ud |  | Recibido de pequeño elemento.
Colocación y fijación de pequeño elemento, mediante recibido al paramento de fábrica de ladrillo cerámico perforado, con pasta de yeso B1, acabado enlucido con yeso de aplicación en capa fina C6.
Descompuesto | Ud |  | Descomposición |  | Rend. |  | Precio unitario |  | Precio partida
mt09pye010b | m³ |  | Pasta de yeso de construcción B1, según UNE-EN 13279-1. |  | 0.001 |  | 78.89 |  | 0.08
mt09pye010a | m³ |  | Pasta de yeso para aplicación en capa fina C6, según UNE-EN 13279-1. |  | 0.001 |  | 88.58 |  | 0.09
mo020 | h |  | Oficial 1ª construcción. |  | 0.282 |  | 17.39 |  | 4.9
mo113 | h |  | Peón ordinario construcción. |  | 0.169 |  | 16.13 |  | 2.73
| % |  | Medios auxiliares |  | 2 |  | 7.8 |  | 0.16
| % |  | Costes indirectos |  | 3 |  | 7.96 |  | 0.24
[7 empty] | Total: |  | 8.2
Referencia norma UNE y Título de la norma transposición de norma armonizada | [5 empty] | Aplicabilidad (1) |  | Obligatoriedad (2) |  | Sistema (3)
UNE-EN 13279-1:2009 | [5 empty] | 1102009 |  | 1102010 |  | 3/4
Yesos de construcción y conglomerantes a base de yeso para la construcción. Parte 1: Definiciones y especificaciones.
(1) Fecha de aplicabilidad de la norma armonizada e inicio del período de coexistencia
(2) Fecha final del período de coexistencia / entrada en vigor marcado CE
(3) Sistema de evaluación y verificación de la constancia de las prestaciones