## Hoja 1
HYR100 | Ud |  | Recibido de pequeño elemento.
Colocación y fijación de pequeño elemento, mediante recibido al paramento de fábrica de ladrillo cerámico macizo, con pasta de yeso B1, acabado enlucido con yeso de aplicación en capa fina C6.
Descompuesto | Ud | Descomposición |  | Rend. |  | Precio unitario |  | Precio partida
mt09pye010b | m³ | Pasta de yeso de construcción B1, según UNE-EN 13279-1. |  | 0.001 |  | 78.89 |  | 0.08
mt09pye010a | m³ | Pasta de yeso para aplicación en capa fina C6, según UNE-EN 13279-1. |  | 0.001 |  | 88.58 |  | 0.09
mo020 | h | Oficial 1ª construcción. |  | 0.282 |  | 17.39 |  | 4.9
mo113 | h | Peón ordinario construcción. |  | 0.248 |  | 16.13 |  | 4
| % | Medios auxiliares |  | 2 |  | 9.07 |  | 0.18
| % | Costes indirectos |  | 3 |  | 9.25 |  | 0.28
[6 empty] | Total: |  | 9.53
Referencia norma UNE y Título de la norma transposición de norma armonizada |  |  |  |  | Aplicabilidad (1) |  | Obligatoriedad (2) |  | Sistema (3)
UNE-EN 13279-1:2009 |  |  |  |  | 1102009 |  | 1102010 |  | 3/4
Yesos de construcción y conglomerantes a base de yeso para la construcción. Parte 1: Definiciones y especificaciones.
(1) Fecha de aplicabilidad de la norma armonizada e inicio del período de coexistencia
(2) Fecha final del período de coexistencia / entrada en vigor marcado CE
(3) Sistema de evaluación y verificación de la constancia de las prestaciones