## Hoja 1
HYR100 | Ud | Recibido de pequeño elemento.
Colocación y fijación de pequeño elemento, mediante recibido al paramento de fábrica de ladrillo cerámico macizo, con pasta de yeso B1.
Descompuesto |  |  | Ud | Descomposición | Rend. |  | Precio unitario |  | Precio partida
mt09pye010b |  |  | m³ | Pasta de yeso de construcción B1, según UNE-EN 13279-1. | 0.001 |  | 78.89 |  | 0.08
mo020 |  |  | h | Oficial 1ª construcción. | 0.226 |  | 17.39 |  | 3.93
mo113 |  |  | h | Peón ordinario construcción. | 0.248 |  | 16.13 |  | 4
|  |  | % | Medios auxiliares | 2 |  | 8.01 |  | 0.16
|  |  | % | Costes indirectos | 3 |  | 8.17 |  | 0.25
[7 empty] | Total: |  | 8.42
Referencia norma UNE y Título de la norma transposición de norma armonizada | [5 empty] | Aplicabilidad (1) |  | Obligatoriedad (2) |  | Sistema (3)
UNE-EN 13279-1:2009 | [5 empty] | 1102009 |  | 1102010 |  | 3/4
Yesos de construcción y conglomerantes a base de yeso para la construcción. Parte 1: Definiciones y especificaciones.
(1) Fecha de aplicabilidad de la norma armonizada e inicio del período de coexistencia
(2) Fecha final del período de coexistencia / entrada en vigor marcado CE
(3) Sistema de evaluación y verificación de la constancia de las prestaciones