## Hoja 1
HYT010 |  | m |  | Apertura de rozas.
Apertura y tapado de rozas con mortero de cemento, industrial, M-5 en fábrica de bloque hueco de hormigón, con medios manuales y carga manual de escombros sobre camión o contenedor.
Descompuesto | Ud |  | Descomposición |  |  | Rend. | Precio unitario |  | Precio partida
mt08aaa010a | m³ |  | Agua. |  |  | 0.006 | 1.5 |  | 0.01
mt09mif010ca | t |  | Mortero industrial para albañilería, de cemento, color gris, categoría M-5 (resistencia a compresión 5 N/mm²), suministrado en sacos, según UNE-EN 998-2. |  |  | 0.009 | 32.25 |  | 0.29
mo113 | h |  | Peón ordinario construcción. |  |  | 0.57 | 16.13 |  | 9.19
| % |  | Medios auxiliares |  |  | 2 | 9.49 |  | 0.19
| % |  | Costes indirectos |  |  | 3 | 9.68 |  | 0.29
[7 empty] | Total: |  | 9.97
Referencia norma UNE y Título de la norma transposición de norma armonizada |  |  |  |  | Aplicabilidad (1) |  |  | Obligatoriedad (2) |  | Sistema (3)
UNE-EN 998-2:2012 |  |  |  |  | 162011 |  |  | 162012 |  | 2+/4
Especificaciones de los morteros para albañilería. Parte 2: Morteros para albañilería
(1) Fecha de aplicabilidad de la norma armonizada e inicio del período de coexistencia
(2) Fecha final del período de coexistencia / entrada en vigor marcado CE
(3) Sistema de evaluación y verificación de la constancia de las prestaciones