## Hoja 1
IBL685 |  |  | Ud | Controlador BC.
Controlador BC secundario, para sistema aire-aire multi-split, con caudal variable de refrigerante, para gas R-410A, para conexión de unidad exterior con recuperación de calor, sistema de dos tubos, a 4 unidades interiores, gama City Multi, modelo CMB-P104V-GB "MITSUBISHI ELECTRIC".
Código | Unidad | Descripción |  |  | Rendimiento | Precio unitario | Importe
1 |  | Materiales
mt42mee617a | Ud | Controlador BC secundario, para sistema aire-aire multi-split, con caudal variable de refrigerante, para gas R-410A, para conexión de unidad exterior con recuperación de calor, sistema de dos tubos, a 4 unidades interiores, gama City Multi, modelo CMB-P104V-GB "MITSUBISHI ELECTRIC", con separador de fases líquido/gas, reductores de conexión y manguito de drenaje flexible con aislamiento, alimentación monofásica a 230 V, peso 22 kg, dimensiones 648x284x648 mm. |  |  | 1 | 3237 | 3237
[5 empty] | Subtotal materiales: |  | 3237
2 |  | Mano de obra
mo005 | h | Oficial 1ª instalador de climatización. |  |  | 0.528 | 17.97 | 9.49
mo104 | h | Ayudante instalador de climatización. |  |  | 0.528 | 16.67 | 8.8
[5 empty] | Subtotal mano de obra: |  | 18.29
3 |  | Costes directos complementarios
| % | Costes directos complementarios |  |  | 2 | 3255.29 | 65.11
Coste de mantenimiento decenal: 1.162,14€ en los primeros 10 años. |  |  |  |  | Costes directos (1+2+3): |  | 3320.4